## donnees (hidden)
organisme | operateur | cd_sta | cours_deau | nom_station | date | protocole | rive_gauche_droite | x_lambert | y_lambert | altitude | hydrologie | meteo | turbidite | longueur | largeur | nb_facies | PC_facies_F1 | longueur_facies_F1 | largeur_facies_F1 | PC_vegF1 | periphyton_F1 | ch_lentique_F1 | plat_lentique_F1 | mouille_F1 | fosse_dissipation_F1 | ch_lotique_F1 | radier_F1 | cascade_F1 | plat_courant_F1 | rapide_F1 | libelle_autreF1 | autreF1 | P1_F1 | P2_F1 | P3_F1 | P4_F1 | P5_F1 | V1_F1 | V2_F1 | V3_F1 | V4_F1 | V5_F1 | tres_ombrage_F1 | ombrage_F1 | peu_Ombrage_F1 | eclaire_F1 | tres_eclaire_F1 | Va_F1 | Te_F1 | ca_F1 | Bl_F1 | Sa_F1 | Ra_F1 | De_F1 | Ar_F1 | PC_facies_F2 | longueur_facies_F2 | largeur_facies_F2 | PC_vegF2 | periphyton_F2 | ch_lentique_F2 | plat_lentique_F2 | mouille_F2 | fosse_dissipation_F2 | ch_lotique_F2 | radier_F2 | cascade_F2 | plat_courant_F2 | rapide_F2 | libelle_autreF2 | autreF2 | P1_F2 | P2_F2 | P3_F2 | P4_F2 | P5_F2 | V1_F2 | V2_F2 | V3_F2 | V4_F2 | V5_F2 | tres_ombrage_F2 | ombrage_F2 | peu_Ombrage_F2 | eclaire_F2 | tres_eclaire_F2 | Va_F2 | Te_F2 | ca_F2 | Bl_F2 | Sa_F2 | Ra_F2 | De_F2 | Ar_F2 | Observations
| Aline Fare, David Rodenas | 05066000 | Cère | Cère à Comblat le Pont | 30/01/2017 | IBMR standard | DROITE | 669658,519 | 6429589,62 | 656 | ETIAGE SEVERE | FORTEMENT NUAGEUX | NULLE | 100,0 | 9,8 | 2 | 9,08 | 30,0 | 3,0 | 3 | peu abondant | 0 | 0 | 0 | 0 | 0 | 5 | 0 | 0 | 0 |  | 0 | 3 | 5 | 0 | 0 | 0 | 0 | 0 | 5 | 3 | 0 | 0 | 0 | 4 | 4 | 3 | 3 | 0 | 2 | 0 | 0 | 5 | 0 | 0 | 90,92 | 100,0 | 8,9 | 20 | peu abondant | 0 | 5 | 2 | 0 | 0 | 0 | 0 | 0 | 0 |  | 0 | 5 | 2 | 2 | 2 | 0 | 5 | 2 | 0 | 0 | 0 | 0 | 5 | 0 | 2 | 0 | 3 | 0 | 3 | 3 | 0 | 2 | 0 | 0 | Ripisylve: aulnes, saules Point amont à 40 50 m en aval du pont. Point aval= radier éclairé

## 05066000
Indice Biologique Macrophytique en Rivière I.B.M.R |  |  | v_3.7 /décembre 2014
DONNEES GENERALES SUR LA STATION ET LE POINT DE PRELEVEMENT
Station
Organisme
Opérateur | Aline Fare, David Rodenas
Code station | 05066000
Nom du cours d'eau | Cère
Nom de la station | Cère à Comblat le Pont
Date (jj/mm/aaaa) | 2016-08-04
Point de prélèvement
Protocole de relevé | IBMR standard
Coordonnées prises en rive : | DROITE
Coordonnées Lambert 93 AMONT point de contrôle | X | 669658,519
| Y | 6429589,62
Altitude (en m) | 656
Hydrologie | ETIAGE SEVERE
Météo | FORTEMENT NUAGEUX
Turbidité | NULLE
Fond visible | OUI
Longueur (en m) | 100,0
Largeur (en m) | 9,8
Nombre d'unités de relevé observées | 2
Unité de relevé
5 classes possibles de recouvrement
0: x = absent 1: x < 1 % | 2: 1 ≤ x ≤ 10 % | 3: 10 ≤ x ≤ 25 % | 4: 25 ≤x ≤ 75 % 5: x ≥ 75 %
UNITE DE RELEVE 1 la plus rapide ou unique (ou chenal ou rive droite) |  |  | UNITE DE RELEVE 2 la plus lente (ou berges ou rive gauche)
% de recouvrement de l'UR1 | 9,08 |  | % de recouvrement de l'UR2 | 90,92
longueur de l'UR1 (en m) | 30,0 |  | Longueur de l'UR2 (en m) | 100,0
Largeur de l'UR1 (en m) | 3,0 |  | Largeur de l'UR2 (en m) | 8,9
% surface végétalisée de l'UR1 | 3 |  | % surface végétalisée de l'UR2 | 20
Périphyton | peu abondant |  | Périphyton | peu abondant
Type de faciès |  |  | Type de faciès
Chenal lentique | 0 |  | Chenal lentique | 0
Plat lentique | 0 |  | Plat lentique | 5
Mouille | 0 |  | mouille | 2
Fosse dissipation | 0 |  | Fosse dissipation | 0
Chenal lotique | 0 |  | Chenal lotique | 0
Radier | 5 |  | Radier | 0
Cascade | 0 |  | Cascade | 0
Plat courant | 0 |  | Plat courant | 0
Rapide | 0 |  | Rapide | 0
Zone de bordure | 0 |  | Zone de bordure | 0
Autre type : |  |  | Autre type :
Recouvrement de "autre type" | 0 |  | Recouvrement de "autre type" | 0
Profondeur (m) |  |  | Profondeur (m)
P < 0,1 | 3 |  | P < 0,1 | 5
0,1 ≤ P< 0,5 | 5 |  | 0,1 ≤ P< 0,5 | 2
0,5 ≤ P < 1 | 0 |  | 0,5 ≤ P < 1 | 2
1 ≤ P < 2 | 0 |  | 1 ≤ P < 2 | 2
P ≥ 2 | 0 |  | P ≥ 2 | 0
Vitesse de courant (m/s) |  |  | Vitesse de courant (m/s)
V < 0,05 | 0 |  | V < 0,05 | 5
0,05 ≤ V < 0,2 | 0 |  | 0,05 ≤ V < 0,2 | 2
0,2 ≤ V < 0,5 | 5 |  | 0,2 ≤ V < 0,5 | 0
0,5 ≤ V < 1 | 3 |  | 0,5 ≤ V < 1 | 0
V ≥ 1 | 0 |  | V ≥ 1 | 0
Éclairement |  |  | Éclairement
Très ombragé | 0 |  | Très ombragé | 0
Ombragé | 0 |  | Ombragé | 5
Peu ombragé | 4 |  | Peu ombragé | 0
Éclairé | 4 |  | Éclairé | 2
très éclairé | 3 |  | très éclairé | 0
Type de substrat |  |  | Type de substrat
Vase, limons | 3 |  | Vase, limons | 3
Terre, argile, marne, tourbe | 0 |  | Terre, argile, marne, tourbe | 0
Cailloux, pierres, galets | 2 |  | Cailloux, pierres, galets | 3
Blocs, dalles | 0 |  | Blocs, dalles | 3
Sables, graviers | 0 |  | Sables, graviers | 0
Racines, branchages | 5 |  | Racines, branchages | 2
Débris organiques | 0 |  | Débris organiques | 0
Artificiels (béton) | 0 |  | Artificiels (béton) | 0
OBSERVATIONS
Ripisylve: aulnes, saules Point amont à 40 50 m en aval du pont. Point aval= radier éclairé