## 05139310
MACROPHYTES EN COURS D'EAU - ECHANGE DES DONNEES SOUTENANT LA BIOLOGIE - IRSTEA-AFB - v1.2 - 21 nov. 2017
* Donnée obligatoire pour le référencement de l'opération
# Donnée obligatoire pour les calculs dans le SEEE
IDENTIFICATION DE L'OPERATION DE PRELEVEMENT
CODE_PRODUCTEUR * | 18310006400033 |  | CODE_POINT | 900
OPERATEUR | Moreau Aline, Pillitteri Cindy |  | NOM_PRODUCTEUR | Agence de l'Eau Adour-Garone |  | Informations complémentaires à partir de la campagne 2018
CODE_STATION * | 05139310 |  | CODE_PRELEV-DETERM * | 43517085700062
NOM COURS D'EAU | Gijou |  | NOM_PRELEV_DETERM | ALISMA
LB_STATION | Gijou à Vabre |  | COORD_X_OP * | 652974.603
DATE * | 09/07/2020 |  | COORD_Y_OP * | 6287072.709
CODE_OPERATION # | 2020-055 |  | COORD_X_OP_AVAL * | 653085.893
|  |  | COORD_Y_OP_AVAL * | 6286973.1
DONNEES ENVIRONNEMENTALES ET DE CONTEXTE
Protocole de relevé | IBMR standard
Coordonnées prises en rive | GAUCHE
Coordonnées Lambert 93 AMONT point de contrôle | X | 0
| Y | 0
Altitude (en m) | 345
Hydrologie | ETIAGE NORMAL
Météo | ENSOLEILLE
Turbidité | NULLE
Fond visible | OUI
Longueur (en m) | 100
Largeur (en m) | 18.11
UNITES DE RELEVE
5 classes possibles de recouvrement :
0: x=absent 1: x < 1 % 2: 1 ≤ x < 10 % 3: 10 ≤ x < 25 % 4: 25 ≤x < 75 % 5: x ≥ 75 %
Nb d'unités de relevé observées | 2
UNITE DE RELEVE 1 la plus rapide ou unique (ou chenal ou rive droite) |  |  | UNITE DE RELEVE 2 la plus lente (ou berges ou rive gauche)
% de recouvrement de l'UR1 # | 32.75 |  | % de recouvrement de l'UR2 # | 67.25
longueur de l'UR1 (en m) | 90 |  | longueur de l'UR2 (en m) | 100
largeur de l'UR1 (en m) | 6.59 |  | largeur de l'UR2 (en m) | 12.18
% surface végétalisée | 1 |  | % surface végétalisée | 1
périphyton | abondant |  | périphyton | abondant
Classes de recouvrement 0: x=absent 1: x < 1 % 2: 1 ≤ x < 10 % 3: 10 ≤ x < 25 % 4: 25 ≤x < 75 % 5: x ≥ 75 %
Type de facies |  |  | Type de facies
chenal lentique | 0 |  | chenal lentique | 0
plat lentique | 0 |  | plat lentique | 5
mouille | 0 |  | mouille | 0
fosse dissipation | 0 |  | fosse dissipation | 0
chenal lotique | 0 |  | chenal lotique | 0
radier | 3 |  | radier | 0
cascade | 0 |  | cascade | 0
plat courant | 5 |  | plat courant | 0
rapide | 0 |  | rapide | 0
autre type : |  |  | autre type : | Zone de bordure
recouvrement de "autre type" | 0 |  | recouvrement de "autre type" | 1
| 0 |  |  | 1
Profondeur (m) |  |  | Profondeur (m)
P < 0,1 | 1 |  | P < 0,1 | 1
0,1 ≤ P< 0,5 | 5 |  | 0,1 ≤ P< 0,5 | 2
0,5 ≤ P < 1 | 3 |  | 0,5 ≤ P < 1 | 5
1 ≤ P < 2 | 0 |  | 1 ≤ P < 2 | 0
P ≥ 2 | 0 |  | P ≥ 2 | 0
Vitesse de courant (m/s) |  |  | Vitesse de courant (m/s)
V < 0,05 | 0 |  | V < 0,05 | 5
0,05 ≤ V < 0,2 | 0 |  | 0,05 ≤ V < 0,2 | 2
0,2 ≤ V < 0,5 | 0 |  | 0,2 ≤ V < 0,5 | 0
0,5 ≤ V < 1 | 3 |  | 0,5 ≤ V < 1 | 0
V ≥ 1 | 5 |  | V ≥ 1 | 0
Eclairement |  |  | Eclairement
très ombragé | 0 |  | très ombragé | 0
ombragé | 5 |  | ombragé | 3
peu ombragé | 0 |  | peu ombragé | 0
éclairé | 3 |  | éclairé | 5
très éclairé | 0 |  | très éclairé | 0
Type de substrat |  |  | Type de substrat
Vase, limons | 0 |  | Vase, limons | 0
Terre, argile, marne, tourbe | 0 |  | Terre, argile, marne, tourbe | 0
Cailloux, pierres, galets | 2 |  | Cailloux, pierres, galets | 0
Blocs, dalles | 5 |  | Blocs, dalles | 5
Sables, graviers | 3 |  | Sables, graviers | 4
Racines, branchages | 0 |  | Racines, branchages | 1
Débris organiques | 0 |  | Débris organiques | 0
Artificiels | 0 |  | Artificiels | 0
OBSERVATIONS
Ripisylve : aulnes, noisetiers , frênes, maronniers, aubépine, saules
DONNEES FLORISTIQUES
CODE_TAXON # | NOM_LATIN_TAXON | CODE_SANDRE | % rec taxon UR1 # | % rec taxon UR2 # | (Cf.)
AGRSTO | Agrostis stolonifera | 1543 | 0 | 0.01 | Cf.
BRARIV | Brachythecium rivulare | 1260 | 0.42 | 0.02
CINAQU | Cinclidotus aquaticus | 1318 | 0.01 | 0
CINRIP | Cinclidotus riparius | 1321 | 0.01 | 0
CLASPX | Cladophora | 1124 | 0.17 | 0.01
FISRIV | Fissidens rivularis | 19669 | 0.01 | 0.01
HERSPX | Heribaudiella | 6196 | 0.01 | 0.01
HILSPX | Hildenbrandia | 1157 | 0.01 | 0.05
HYAFLU | Hygroamblystegium fluviatile | 1237 | 0.01 | 0.01
IRIPSE | Iris pseudacorus | 1601 | 0 | 0.01
LEASPX | Lemanea | 1159 | 0.02 | 0.01
LYSVUL | Lysimachia vulgaris | 1887 | 0 | 0.01
MELSPX | Melosira | 8714 | 0.09 | 1.41
PHAARU | Phalaris arundinacea | 1577 | 0 | 0.01
RANPEE | Ranunculus penicillatus var. penicillatus | 19976 | 0.01 | 1.65
SPISPX | Spirogyra | 1147 | 0.09 | 1.41
THAALO | Thamnobryum alopecurum | 1344 | 0.01 | 0
VAUSPX | Vaucheria | 1169 | 0.14 | 0.01