## 05150000
MACROPHYTES EN COURS D'EAU - ECHANGE DES DONNEES SOUTENANT LA BIOLOGIE - IRSTEA-AFB - v1.2 - 21 nov. 2017
* Donnée obligatoire pour le référencement de l'opération
# Donnée obligatoire pour les calculs dans le SEEE
IDENTIFICATION DE L'OPERATION DE PRELEVEMENT
CODE_PRODUCTEUR * | 18310006400033 |  | CODE_POINT | 900
OPERATEUR | Moreau Aline, Fare Florent |  | NOM_PRODUCTEUR | Agence de l'Eau Adour-Garonne |  | Informations complémentaires à partir de la campagne 2018
CODE_STATION * | 05150000 |  | CODE_PRELEV-DETERM * | 43517085700062
NOM COURS D'EAU | Tarn |  | NOM_PRELEV_DETERM | ALISMA
LB_STATION | Tarn à Montbrun |  | COORD_X_OP * | 739506.852
DATE * | 29/07/2021 |  | COORD_Y_OP * | 6359938.055
CODE_OPERATION # | 2021-072 |  | COORD_X_OP_AVAL * | 739618.191
|  |  | COORD_Y_OP_AVAL * | 6359843.089
DONNEES ENVIRONNEMENTALES ET DE CONTEXTE
Protocole de relevé | IBMR standard
Coordonnées prises en rive | DROITE
Coordonnées Lambert 93 AMONT point de contrôle | X | 0
| Y | 0
Altitude (en m) | 486
Hydrologie | ETIAGE NORMAL
Météo | ENSOLEILLE
Turbidité | NULLE
Fond visible | OUI
Longueur (en m) | 100
Largeur (en m) | 26.65
UNITES DE RELEVE
5 classes possibles de recouvrement :
0: x=absent 1: x < 1 % 2: 1 ≤ x < 10 % 3: 10 ≤ x < 25 % 4: 25 ≤x < 75 % 5: x ≥ 75 %
Nb d'unités de relevé observées | 1
UNITE DE RELEVE 1 la plus rapide ou unique (ou chenal ou rive droite) |  |  | UNITE DE RELEVE 2 la plus lente (ou berges ou rive gauche)
% de recouvrement de l'UR1 # | 100 |  | % de recouvrement de l'UR2 #
longueur de l'UR1 (en m) | 100 |  | longueur de l'UR2 (en m)
largeur de l'UR1 (en m) | 26.65 |  | largeur de l'UR2 (en m)
% surface végétalisée | 30 |  | % surface végétalisée
périphyton | très abondant |  | périphyton
Classes de recouvrement 0: x=absent 1: x < 1 % 2: 1 ≤ x < 10 % 3: 10 ≤ x < 25 % 4: 25 ≤x < 75 % 5: x ≥ 75 %
Type de facies |  |  | Type de facies
chenal lentique | 0 |  | chenal lentique
plat lentique | 0 |  | plat lentique
mouille | 0 |  | mouille
fosse dissipation | 0 |  | fosse dissipation
chenal lotique | 0 |  | chenal lotique
radier | 5 |  | radier
cascade | 0 |  | cascade
plat courant | 0 |  | plat courant
rapide | 0 |  | rapide
autre type : |  |  | autre type :
recouvrement de "autre type" | 0 |  | recouvrement de "autre type"
0
Profondeur (m) |  |  | Profondeur (m)
P < 0,1 | 2 |  | P < 0,1
0,1 ≤ P< 0,5 | 4 |  | 0,1 ≤ P< 0,5
0,5 ≤ P < 1 | 4 |  | 0,5 ≤ P < 1
1 ≤ P < 2 | 3 |  | 1 ≤ P < 2
P ≥ 2 | 0 |  | P ≥ 2
Vitesse de courant (m/s) |  |  | Vitesse de courant (m/s)
V < 0,05 | 5 |  | V < 0,05
0,05 ≤ V < 0,2 | 0 |  | 0,05 ≤ V < 0,2
0,2 ≤ V < 0,5 | 0 |  | 0,2 ≤ V < 0,5
0,5 ≤ V < 1 | 0 |  | 0,5 ≤ V < 1
V ≥ 1 | 0 |  | V ≥ 1
Eclairement |  |  | Eclairement
très ombragé | 0 |  | très ombragé
ombragé | 0 |  | ombragé
peu ombragé | 0 |  | peu ombragé
éclairé | 0 |  | éclairé
très éclairé | 5 |  | très éclairé
Type de substrat |  |  | Type de substrat
Vase, limons | 0 |  | Vase, limons
Terre, argile, marne, tourbe | 0 |  | Terre, argile, marne, tourbe
Cailloux, pierres, galets | 5 |  | Cailloux, pierres, galets
Blocs, dalles | 2 |  | Blocs, dalles
Sables, graviers | 0 |  | Sables, graviers
Racines, branchages | 0 |  | Racines, branchages
Débris organiques | 0 |  | Débris organiques
Artificiels | 0 |  | Artificiels
OBSERVATIONS
Ripisylve :
DONNEES FLORISTIQUES
CODE_TAXON # | NOM_LATIN_TAXON | CODE_SANDRE | % rec taxon UR1 # | % rec taxon UR2 # | (Cf.)
AGRSTO | Agrostis stolonifera | 1543 | 0.01 |  | Cf.
AUDSPX | Audouinella | 6076 | 0.01
CINFON | Cinclidotus fontinaloides | 1320 | 0.01
CLASPX | Cladophora | 1124 | 1.51
EQUPAL | Equisetum palustre | 1387 | 0.01
FISCRA | Fissidens crassipes | 1294 | 0.01
FONANT | Fontinalis antipyretica | 1310 | 0.01
HYAFLU | Hygroamblystegium fluviatile | 1237 | 0.01
LEASPX | Lemanea | 1159 | 0.01
LEORIP | Leptodictyum riparium | 1244 | 0.01
LYSVUL | Lysimachia vulgaris | 1887 | 0.02
MELSPX | Melosira | 8714 | 0.09
PHAARU | Phalaris arundinacea | 1577 | 0.01
SPISPX | Spirogyra | 1147 | 36.52
ULOSPX | Ulothrix | 1142 | 0.01