## Baumale-Vebron
Relevés floristiques aquatiques - IBMR | [13 empty] | Formulaire modèle GIS Macrophytes v_3.3 -mai 2012
ASCONIT |  | Aline Fare et Marc Landais | [11 empty] | conforme AFNOR T90-395 oct. 2003
Baumale |  | Vebron | [7 empty] | 05151050 |  | E2241
2011-06-08 | [7 empty] | Résultats |  |  |  |  | Robustesse:
Unité de relevé | UR1 | UR2 |  |  | station |  |  |  |  | IBMR: | 11.3 |  |  | 11
Faciès dominant | radier | mouille | [5 empty] | niv. trophique: |  |  | moyen |  | (moyen)
%UR/pt prélèvement | 99 | 1 |  |  | 100 | [7 empty] | cote sp. | coef stén.
VEGETALISATION |  |  |  |  | tot. pondéré | [6 empty] | moyenne | 10.5 | 1.1667
% surf. veg. / UR |  |  |  |  | 0 | [6 empty] | écart-type | 3.0166 | 0.40825
périphyton | [8 empty] | nb taxons |  |  | mini | 6 | 1
% hétérotrophes |  |  |  |  | 0 |  |  | hét. |  | 0 |  | maxi | 15 | 2
% algues |  |  |  |  | 0 |  |  | alg. |  | 4 |  |  | nb taxons
% bryophytes |  |  |  |  | 0 |  |  | bryo. |  | 2 |  | total | 7
% ptérido. & lichens |  |  |  |  | 0 |  |  | pté. |  | 1 |  | contribut. | 6
% phanérogames |  |  |  |  | 0 |  |  | phan. |  | 0 |  | sténo. 1 | 5
% vég. flottante |  |  |  |  | 0 | 0 | [5 empty] | sténo. 2 | 1
% vég. immergée |  |  |  |  | 0 | 0 | [5 empty] | sténo. 3 | 0
% hélophytes |  |  |  | Cal. Écart | 0 | 0
[5 empty] | 0 | 0
LISTE rec / faciès | 2.65 | 0.01 |  | Cal. Écart | 2.6236 | [10 empty] | Détail du calcul IBMR (non imprimable, non exporté) |  |  |  |  | ATTENTION : écart entre rec. par grp (0 %) et
rec. pondéré | 2.6235 | 0.0001 | rec. par taxa (2,6236 %) supérieur à 20 % ! | ATTENTION : écart entre rec. par grp (0 %) et | 2.6236 | [10 empty] | voir aussi colonne BB |  |  |  |  | rec. par taxa (2,5939 %) supérieur à 20 % !
CODES | % | % |  |  | % sta. | grp |  | Csi | Ei | noms |  |  |  |  | cd_sandre | r. station | cl. rec. | KixCsi | Ei x Ki x Csi | Ei x Ki | vérif rec |  |  | code taxa | index ligne | Confer | Nouveaux taxa hors liste de référence | cd_sandre du nouveau taxon
NOSSPX | 0.01 |  | Nostoc sp. | #N/A | 0.0099 | ALG | 2 | 9 | 1 | Nostoc sp. |  |  |  |  | 1105 | 0.0099 | 1 | 9 | 9 | 1 | 1 |  |  | NOSSPX | 55 |  |  |  | 1
OSCSPX | 0.27 |  | Oscillatoria sp. | #N/A | 0.2673 | ALG | 2 | 11 | 1 | Oscillatoria sp. |  |  |  |  | 1108 | 0.2673 | 2 | 22 | 22 | 2 | 2 |  |  | OSCSPX | 57 |  |  |  | 1
CLASPX | 0.01 | 0.01 | Cladophora sp. | #N/A | 0.01 | ALG | 2 | 6 | 1 | Cladophora sp. |  |  |  |  | 1124 | 0.01 | 1 | 6 | 6 | 1 | 1 |  |  | CLASPX | 24 |  |  |  | 1
PELEND | 0.01 |  | Pellia endiviifolia | #N/A | 0.0099 | BRh | 4 |  |  | Pellia endiviifolia |  |  |  |  | 1197 | 0.0099 | 1 | 0 | 0 | 0 | 0 |  |  | PELEND | 121 | Cf. |  |  | 1
RHYRIP | 2.33 |  | Rhynchostegium riparioides | #N/A | 2.3067 | BRm | 5 | 12 | 1 | Rhynchostegium riparioides |  |  |  |  | 1268 | 2.3067 | 3 | 36 | 36 | 3 | 3 |  |  | RHYRIP | 253 |  |  |  | 1
EQUPAL | 0.01 |  | Equisetum palustre | #N/A | 0.0099 | PTE | 6 | 10 | 1 | Equisetum palustre |  |  |  |  | 1387 | 0.0099 | 1 | 10 | 10 | 1 | 1 |  |  | EQUPAL | 282 |  |  |  | 1
HILSPX | 0.01 |  | Hildenbrandia sp. | #N/A | 0.0099 | ALG | 2 | 15 | 2 | Hildenbrandia sp. |  |  |  |  | 1157 | 0.0099 | 1 | 15 | 30 | 2 | 2 |  |  | HILSPX | 31 |  |  |  | 1
|  |  |  | 0 | 0 |  | x | [10 empty] | 0 | 0 | 0 | 0
|  |  |  | 0 | 0 |  | x | [10 empty] | 0 | 0 | 0 | 0
|  |  |  | 0 | 0 |  | x | [10 empty] | 0 | 0 | 0 | 0
|  |  |  | 0 | 0 |  | x | [10 empty] | 0 | 0 | 0 | 0
|  |  |  | 0 | 0 |  | x | [10 empty] | 0 | 0 | 0 | 0
|  |  |  | 0 | 0 |  | x | [10 empty] | 0 | 0 | 0 | 0
|  |  |  | 0 | 0 |  | x | [10 empty] | 0 | 0 | 0 | 0
|  |  |  | 0 | 0 |  | x | [10 empty] | 0 | 0 | 0 | 0
|  |  |  | 0 | 0 |  | x | [10 empty] | 0 | 0 | 0 | 0
|  |  |  | 0 | 0 |  | x | [10 empty] | 0 | 0 | 0 | 0
|  |  |  | 0 | 0 |  | x | [10 empty] | 0 | 0 | 0 | 0
|  |  |  | 0 | 0 |  | x | [10 empty] | 0 | 0 | 0 | 0
|  |  |  | 0 | 0 |  | x | [10 empty] | 0 | 0 | 0 | 0
|  |  |  | 0 | 0 |  | x | [10 empty] | 0 | 0 | 0 | 0
|  |  |  | 0 | 0 |  | x | [10 empty] | 0 | 0 | 0 | 0
|  |  |  | 0 | 0 |  | x | [10 empty] | 0 | 0 | 0 | 0
|  |  |  | 0 | 0 |  | x | [10 empty] | 0 | 0 | 0 | 0
|  |  |  | 0 | 0 |  | x | [10 empty] | 0 | 0 | 0 | 0
|  |  |  | 0 | 0 |  | x | [10 empty] | 0 | 0 | 0 | 0
|  |  |  | 0 | 0 |  | x | [10 empty] | 0 | 0 | 0 | 0
|  |  |  | 0 | 0 |  | x | [10 empty] | 0 | 0 | 0 | 0
|  |  |  | 0 | 0 |  | x | [10 empty] | 0 | 0 | 0 | 0
|  |  |  | 0 | 0 |  | x | [10 empty] | 0 | 0 | 0 | 0
|  |  |  | 0 | 0 |  | x | [10 empty] | 0 | 0 | 0 | 0
|  |  |  | 0 | 0 |  | x | [10 empty] | 0 | 0 | 0 | 0
|  |  |  | 0 | 0 |  | x | [10 empty] | 0 | 0 | 0 | 0
|  |  |  | 0 | 0 |  | x | [10 empty] | 0 | 0 | 0 | 0
|  |  |  | 0 | 0 |  | x | [10 empty] | 0 | 0 | 0 | 0
|  |  |  | 0 | 0 |  | x | [10 empty] | 0 | 0 | 0 | 0
|  |  |  | 0 | 0 |  | x | [10 empty] | 0 | 0 | 0 | 0
|  |  |  | 0 | 0 |  | x | [10 empty] | 0 | 0 | 0 | 0
|  |  |  | 0 | 0 |  | x | [10 empty] | 0 | 0 | 0 | 0
|  |  |  | 0 | 0 |  | x | [10 empty] | 0 | 0 | 0 | 0
|  |  |  | 0 | 0 |  | x | [10 empty] | 0 | 0 | 0 | 0
|  |  |  | 0 | 0 |  | x | [10 empty] | 0 | 0 | 0 | 0
|  |  |  | 0 | 0 |  | x | [10 empty] | 0 | 0 | 0 | 0
|  |  |  | 0 | 0 |  | x | [10 empty] | 0 | 0 | 0 | 0
|  |  |  | 0 | 0 |  | x | [10 empty] | 0 | 0 | 0 | 0
|  |  |  | 0 | 0 |  | x | [10 empty] | 0 | 0 | 0 | 0
|  |  |  | 0 | 0 |  | x | [10 empty] | 0 | 0 | 0 | 0
|  |  |  | 0 | 0 |  | x | [10 empty] | 0 | 0 | 0 | 0
|  |  |  | 0 | 0 |  | x | [10 empty] | 0 | 0 | 0 | 0
|  |  |  | 0 | 0 |  | x | [10 empty] | 0 | 0 | 0 | 0
|  |  |  | 0 | 0 |  | x | [10 empty] | 0 | 0 | 0 | 0
|  |  |  | 0 | 0 |  | x | [10 empty] | 0 | 0 | 0 | 0
|  |  |  | 0 | 0 |  | x | [10 empty] | 0 | 0 | 0 | 0
|  |  |  | 0 | 0 |  | x | [10 empty] | 0 | 0 | 0 | 0
|  |  |  | 0 | 0 |  | x | [10 empty] | 0 | 0 | 0 | 0
|  |  |  | 0 | 0 |  | x | [10 empty] | 0 | 0 | 0 | 0
|  |  |  | 0 | 0 |  | x | [10 empty] | 0 | 0 | 0 | 0
|  |  |  | 0 | 0 |  | x | [10 empty] | 0 | 0 | 0 | 0
|  |  |  | 0 | 0 |  | x | [10 empty] | 0 | 0 | 0 | 0
|  |  |  | 0 | 0 |  | x | [10 empty] | 0 | 0 | 0 | 0
Ligne de préparation à l'exportation du récapitulatif des résultats. Non imprimable
Baumale | Vebron | 2011-06-08 | 11.3 | 7 | 6 | 5 | 1 | 0 | 10.5 | 3.0166 | 6 | 15 | 1.1667 | 0.40825 |  | 1 | 2 | 2.6236 | 0 | 4 | 2 | 1 | 0
ROBUSTESSE
[16 empty] | rech. Max KixCsi |  | 36
[16 empty] | rech. max EixKixCSi |  | 36
[16 empty] | rech. max EixKi |  | 3
[16 empty] | new IBMR |  | 11
[16 empty] | code taxon à supp. |  | RHYRIP | 253
[16 empty] | index ligne corresp. |  | 5
[16 empty] | taxon supp. |  | RHYRIP
Note on A2: Renseigner éventuellement l'organisme qui a réalisé le relevé (pour édition ou archivage).
Note on A3: Cours d'eau
Note on A4: date du relevé
Note on B6: Type de faciès: - ch. lotique - plat courant - radier - rapide - cascade - autre
Note on B7: part du faciès courant ou unique sur la station.
Note on C2: personnes ayant réalisées le relevé
Note on C3: Nom de la station
Note on C6: Type de faciès: - ch. lotique - plat courant - radier - rapide - cascade - autre
Note on C7: part du faciès lent sur la station.
Note on K3: N° de code de la station, code RNB de préférence.
Note on M3: Référence de l'étude