## 05155300
MACROPHYTES EN COURS D'EAU - ECHANGE DES DONNEES SOUTENANT LA BIOLOGIE - IRSTEA-AFB - v1.2 - 21 nov. 2017
* Donnée obligatoire pour le référencement de l'opération
# Donnée obligatoire pour les calculs dans le SEEE
IDENTIFICATION DE L'OPERATION DE PRELEVEMENT
CODE_PRODUCTEUR * | 18310006400033 |  | CODE_POINT | 900
OPERATEUR | LD31eva, ESTEVENON STEPHANIE |  | NOM_PRODUCTEUR | AEAG |  | Informations complémentaires à partir de la campagne 2018
CODE_STATION * | 05155300 |  | CODE_PRELEV-DETERM * | 22310001700225
NOM COURS D'EAU | GESSE |  | NOM_PRELEV_DETERM | LD31eva
LB_STATION | BOISSEDE |  | COORD_X_OP * | 521704.209
DATE * | 23/09/2019 |  | COORD_Y_OP * | 6257637.882
CODE_OPERATION # | 2019-205 |  | COORD_X_OP_AVAL * | 521780.374
|  |  | COORD_Y_OP_AVAL * | 6257703.716
DONNEES ENVIRONNEMENTALES ET DE CONTEXTE
Protocole de relevé | IBMR standard
Coordonnées prises en rive | GAUCHE
Coordonnées Lambert 93 AMONT point de contrôle | X | 521704.209
| Y | 6257637.882
Altitude (en m) | 190
Hydrologie | ETIAGE NORMAL
Météo | ENSOLEILLE
Turbidité | FAIBLE
Fond visible | PARTIELLEMENT
Longueur (en m) | 100
Largeur (en m) | 5.63
UNITES DE RELEVE
5 classes possibles de recouvrement :
0: x=absent 1: x < 1 % 2: 1 ≤ x < 10 % 3: 10 ≤ x < 25 % 4: 25 ≤x < 75 % 5: x ≥ 75 %
Nb d'unités de relevé observées | 2
UNITE DE RELEVE 1la plus rapide ou unique (ou chenal ou rive droite) |  |  | UNITE DE RELEVE 2la plus lente (ou berges ou rive gauche)
% de recouvrement de l'UR1 # | 90.67 |  | % de recouvrement de l'UR2 # | 9.33
longueur de l'UR1 (en m) | 90 |  | longueur de l'UR2 (en m) | 10
largeur de l'UR1 (en m) | 5.67 |  | largeur de l'UR2 (en m) | 5.25
% surface végétalisée | 5 |  | % surface végétalisée | 0
périphyton | peu abondant |  | périphyton | absent
Classes de recouvrement 0: x=absent 1: x < 1 % 2: 1 ≤ x < 10 % 3: 10 ≤ x < 25 % 4: 25 ≤x < 75 % 5: x ≥ 75 %
Type de facies |  |  | Type de facies
chenal lentique | 0 |  | chenal lentique | 0
plat lentique | 0 |  | plat lentique | 5
mouille | 0 |  | mouille | 0
fosse dissipation | 0 |  | fosse dissipation | 0
chenal lotique | 0 |  | chenal lotique | 0
radier | 0 |  | radier | 0
cascade | 0 |  | cascade | 0
plat courant | 4 |  | plat courant | 0
rapide | 4 |  | rapide | 0
autre type : |  |  | autre type :
recouvrement de "autre type" | 0 |  | recouvrement de "autre type" | 0
| 0 |  |  | 0
Profondeur (m) |  |  | Profondeur (m)
P < 0,1 | 1 |  | P < 0,1 | 1
0,1 ≤ P< 0,5 | 5 |  | 0,1 ≤ P< 0,5 | 4
0,5 ≤ P < 1 | 2 |  | 0,5 ≤ P < 1 | 4
1 ≤ P < 2 | 0 |  | 1 ≤ P < 2 | 0
P ≥ 2 | 0 |  | P ≥ 2 | 0
Vitesse de courant (m/s) |  |  | Vitesse de courant (m/s)
V < 0,05 | 0 |  | V < 0,05 | 0
0,05 ≤ V < 0,2 | 0 |  | 0,05 ≤ V < 0,2 | 5
0,2 ≤ V < 0,5 | 4 |  | 0,2 ≤ V < 0,5 | 0
0,5 ≤ V < 1 | 4 |  | 0,5 ≤ V < 1 | 0
V ≥ 1 | 0 |  | V ≥ 1 | 0
Eclairement |  |  | Eclairement
très ombragé | 0 |  | très ombragé | 0
ombragé | 4 |  | ombragé | 5
peu ombragé | 4 |  | peu ombragé | 3
éclairé | 0 |  | éclairé | 0
très éclairé | 4 |  | très éclairé | 0
Type de substrat |  |  | Type de substrat
Vase, limons | 0 |  | Vase, limons | 0
Terre, argile, marne, tourbe | 0 |  | Terre, argile, marne, tourbe | 0
Cailloux, pierres, galets | 5 |  | Cailloux, pierres, galets | 4
Blocs, dalles | 2 |  | Blocs, dalles | 0
Sables, graviers | 2 |  | Sables, graviers | 3
Racines, branchages | 2 |  | Racines, branchages | 2
Débris organiques | 0 |  | Débris organiques | 0
Artificiels | 0 |  | Artificiels | 0
OBSERVATIONS
DONNEES FLORISTIQUES
CODE_TAXON # | NOM_LATIN_TAXON | CODE_SANDRE | % rec taxon UR1 # | % rec taxon UR2 # | (Cf.)
CHAGLO | Chara globularis | 5257 | 0.01 | 0
CINRIP | Cinclidotus riparius | 1321 | 0.59 | 0
CLASPX | Cladophora | 1124 | 0.11 | 0
CONCON | Conocephalum conicum | 1176 | 0.01 | 0
FISCRA | Fissidens crassipes | 1294 | 0.59 | 0
FONANT | Fontinalis antipyretica | 1310 | 0.3 | 0
HILSPX | Hildenbrandia | 1157 | 0.02 | 0
LEORIP | Leptodictyum riparium | 1244 | 2.52 | 0
PELEND | Pellia endiviifolia | 1197 | 0.01 | 0 | Cf.
PHOSPX | Phormidium | 6414 | 0.01 | 0
RHISPX | Rhizoclonium | 1125 | 0.01 | 0
RHYRIP | Rhynchostegium riparioides | 1268 | 0.51 | 0
RUBSPX | Rubus | 29937 | 0.01 | 0
VAUSPX | Vaucheria | 1169 | 0.1 | 0