## donnees (hidden)
organisme | operateur | cd_sta | cours_deau | nom_station | date | protocole | rive_gauche_droite | x_lambert | y_lambert | altitude | hydrologie | meteo | turbidite | longueur | largeur | nb_facies | PC_facies_F1 | longueur_facies_F1 | largeur_facies_F1 | PC_vegF1 | periphyton_F1 | ch_lentique_F1 | plat_lentique_F1 | mouille_F1 | fosse_dissipation_F1 | ch_lotique_F1 | radier_F1 | cascade_F1 | plat_courant_F1 | rapide_F1 | libelle_autreF1 | autreF1 | P1_F1 | P2_F1 | P3_F1 | P4_F1 | P5_F1 | V1_F1 | V2_F1 | V3_F1 | V4_F1 | V5_F1 | tres_ombrage_F1 | ombrage_F1 | peu_Ombrage_F1 | eclaire_F1 | tres_eclaire_F1 | Va_F1 | Te_F1 | ca_F1 | Bl_F1 | Sa_F1 | Ra_F1 | De_F1 | Ar_F1 | PC_facies_F2 | longueur_facies_F2 | largeur_facies_F2 | PC_vegF2 | periphyton_F2 | ch_lentique_F2 | plat_lentique_F2 | mouille_F2 | fosse_dissipation_F2 | ch_lotique_F2 | radier_F2 | cascade_F2 | plat_courant_F2 | rapide_F2 | libelle_autreF2 | autreF2 | P1_F2 | P2_F2 | P3_F2 | P4_F2 | P5_F2 | V1_F2 | V2_F2 | V3_F2 | V4_F2 | V5_F2 | tres_ombrage_F2 | ombrage_F2 | peu_Ombrage_F2 | eclaire_F2 | tres_eclaire_F2 | Va_F2 | Te_F2 | ca_F2 | Bl_F2 | Sa_F2 | Ra_F2 | De_F2 | Ar_F2 | Observations

## 05183930
Indice Biologique Macrophytique en Riviere_I.B.M.R |  |  | v_3.7 /décembre 2014
DONNEES GENERALES SUR LA STATION ET LE POINT DE PRELEVEMENT
Station
Organisme | AQUASCOP BIOLOGIE
Opérateur | GEOFFROY SEVENO, MANON JEZEQUEL
Code station | 5183930
Nom du cours d'eau | LA PIQUE
Nom de la station | LA PIQUE A CIER DE LUCHON
Date (jj/mm/aaaa) | 2017-09-06
Point de prélèvement
Protocole de relevé | IBMR standard
Coordonnées prises en rive : | GAUCHE
Coordonnées Lambert 93 AMONT point de contrôle | X | 503898.669
| Y | 6197828.675
Altitude (en m) | 575
Hydrologie | ETIAGE NORMAL
Météo | FORTEMENT NUAGEUX
Turbidité | NULLE
Fond visible | OUI
Longueur (en m) | 100
Largeur (en m) | 12.5
Unité de relevé
5 classes possibles de recouvrement
0: x=absent 1: x < 1 % | 2: 1 ≤ x < 10 % | 3: 10 ≤ x < 25 % | 4: 25 ≤x < 75 % 5: x ≥ 75 %
Nombre d'unités de relevé observées | 1
UNITE DE RELEVE 1 la plus rapide ou unique (ou chenal ou rive droite) |  |  | UNITE DE RELEVE 2 la plus lente (ou berges ou rive gauche)
% de recouvrement de l'UR1 | 100 |  | % de recouvrement de l'UR2
longueur de l'UR1 (en m) | 100 |  | longueur de l'UR2 (en m)
largeur de l'UR1 (en m) | 12.5 |  | largeur de l'UR2 (en m)
% surface végétalisée de l'UR1 | 20 |  | % surface végétalisée de l'UR2
périphyton | peu abondant |  | périphyton
Type de facies |  |  | Type de facies
chenal lentique | 0 |  | chenal lentique | 0
plat lentique | 0 |  | plat lentique | 0
mouille | 0 |  | mouille | 0
fosse dissipation | 0 |  | fosse dissipation | 0
chenal lotique | 0 |  | chenal lotique | 0
radier | 3 |  | radier | 0
cascade | 0 |  | cascade | 0
plat courant | 4 |  | plat courant | 0
rapide | 3 |  | rapide | 0
autre type : | 0 |  | autre type : | 0
recouvrement de "autre type" | 0 |  | recouvrement de "autre type" | 0
Profondeur (m) |  |  | Profondeur (m)
P < 0,1 | 0 |  | P < 0,1 | 0
0,1 ≤ P< 0,5 | 4 |  | 0,1 ≤ P< 0,5 | 0
0,5 ≤ P < 1 | 4 |  | 0,5 ≤ P < 1 | 0
1 ≤ P < 2 | 0 |  | 1 ≤ P < 2 | 0
P ≥ 2 | 0 |  | P ≥ 2 | 0
Vitesse de courant (m/s) |  |  | Vitesse de courant (m/s)
V < 0,05 | 0 |  | V < 0,05 | 0
0,05 ≤ V < 0,2 | 0 |  | 0,05 ≤ V < 0,2 | 0
0,2 ≤ V < 0,5 | 2 |  | 0,2 ≤ V < 0,5 | 0
0,5 ≤ V < 1 | 4 |  | 0,5 ≤ V < 1 | 0
V ≥ 1 | 4 |  | V ≥ 1 | 0
Eclairement |  |  | Eclairement
très ombragé | 0 |  | très ombragé | 0
ombragé | 3 |  | ombragé | 0
peu ombragé | 4 |  | peu ombragé | 0
éclairé | 3 |  | éclairé | 0
très éclairé | 0 |  | très éclairé | 0
Type de substrat |  |  | Type de substrat
Vase, limons | 0 |  | Vase, limons | 0
Terre, argile, marne, tourbe | 0 |  | Terre, argile, marne, tourbe | 0
Cailloux, pierres, galets | 4 |  | Cailloux, pierres, galets | 0
Blocs, dalles | 3 |  | Blocs, dalles | 0
Sables, graviers | 2 |  | Sables, graviers | 0
Racines, branchages | 1 |  | Racines, branchages | 0
Débris organiques | 1 |  | Débris organiques | 0
Artificiels | 0 |  | Artificiels | 0
OBSERVATIONS