## Saisie_LF
Relevés floristiques aquatiques - IBMR | [13 empty] | Formulaire modèle GIS Macrophytes v 3.1.1 - janvier 2013
SAGE |  | L.ISEBE L.BOURGOIN | [11 empty] | conforme AFNOR T90-395 oct. 2003
IRANCE |  | IRANCE A MEZERIAT | [7 empty] | 06048540 |  | AERMC
2013-09-04 | [7 empty] | Résultats |  |  |  |  | Robustesse:
Unité de relevé | UR1 | UR2 |  |  | station |  |  |  |  | IBMR: | 11.3125 |  | HILSPX | 9.1
Faciès dominant | radier | pl. lent | [5 empty] | niv. trophique: |  |  | moyen |  | (fort)
% rec UR/pt de prel. | 60 | 40 |  |  | 100 | [7 empty] | cote sp. | coef stén.
VEGETALISATION |  |  |  |  | tot. pondéré | [6 empty] | moyenne | 10.2 | 1.6
% surf. tot. veg./UR | 11.13 | 0.22 |  |  | 6.766 | [6 empty] | écart-type | 3.3106 | 0.4899
périphyton | [8 empty] | nb taxons |  |  | mini | 6 | 1
% hétérotrophes |  |  |  |  | 0 |  |  | hét. |  | 0 |  | maxi | 15 | 2
% algues | 4.03 |  |  |  | 2.418 |  |  | alg. |  | 3 |  |  | nb taxons
% bryophytes |  | 0.01 |  |  | 0.004 |  |  | bryo. |  | 1 |  | total | 7
% ptérido. & lichens |  |  |  |  | 0 |  |  | pté./lich. |  | 0 |  | contribut. | 5
% phanérogames | 7.1 | 0.21 |  |  | 4.344 |  |  | phan. |  | 3 |  | sténo. 1 | 2
% vég. flottante | 7 | 0.1 |  |  |  | 4.24 | [5 empty] | sténo. 2 | 3
% vég. immergée | 4.13 | 0.11 |  |  |  | 2.522 | [5 empty] | sténo. 3 | 0
% hélophytes |  | 0.01 |  | Cal. Écart |  | 0.004
[5 empty] | 6.766 | 6.766
LISTE rec/faciès | 11.13 | 0.22 |  | Cal. Écart | 6.766 | [10 empty] | Détail du calcul IBMR (non imprimable, non exporté)
rec. pondéré | 6.678 | 0.088 |  |  | 6.766 | [10 empty] | voir aussi colonne BB
CODES | % | % |  |  | % sta. | grp |  | Csi | Ei | noms |  |  |  |  | cd_sandre | r. station | cl. rec. | KixCsi | Ei x Ki x Csi | Ei x Ki | vérif rec |  | code taxa | index ligne | Confer | Nouveaux taxa hors liste de référence | cd_sandre du nouveau taxon
CLASPX | 0.01 | 0 | Cladophora sp. | #N/A | 0.006 | ALG | 2 | 6 | 1 | Cladophora sp. |  |  |  |  | 1124 | 0.006 | 1 | 6 | 6 | 1 |  |  | CLASPX | 23 |  |  |  | 1
HILSPX | 4 | 0 | Hildenbrandia sp. | #N/A | 2.4 | ALG | 2 | 15 | 2 | Hildenbrandia sp. |  |  |  |  | 1157 | 2.4 | 3 | 45 | 90 | 6 |  |  | HILSPX | 30 |  |  |  | 1
PHOSPX | 0.02 | 0 | Phormidium sp. | #N/A | 0.012 | ALG | 2 | 13 | 2 | Phormidium sp. |  |  |  |  | 6414 | 0.012 | 1 | 13 | 26 | 2 |  |  | PHOSPX | 57 |  |  |  | 1
PELEND | 0 | 0.01 | Pellia endiviifolia | #N/A | 0.004 | BRh | 4 |  |  | Pellia endiviifolia |  |  |  |  | 1197 | 0.004 | 1 | 0 | 0 | 0 |  |  | PELEND | 120 |  |  |  | 1
MYRSPI | 0.1 | 0.1 | Myriophyllum spicatum | #N/A | 0.1 | PHy | 7 | 8 | 2 | Myriophyllum spicatum |  |  |  |  | 1778 | 0.1 | 2 | 16 | 32 | 4 |  |  | MYRSPI | 373 |  |  |  | 1
NUPLUT | 7 | 0.1 | Nuphar lutea | #N/A | 4.24 | PHy | 7 | 9 | 1 | Nuphar lutea |  |  |  |  | 1839 | 4.24 | 3 | 27 | 27 | 3 |  |  | NUPLUT | 389 |  |  |  | 1
SOADUL | 0 | 0.01 | Solanum dulcamara | #N/A | 0.004 | PHg | 9 |  |  | Solanum dulcamara |  |  |  |  | 1964 | 0.004 | 1 | 0 | 0 | 0 |  |  | SOADUL | 824 |  |  |  | 1
|  |  |  | 0 | 0 |  | x | [10 empty] | 0 | 0 | 0
|  |  |  | 0 | 0 |  | x | [10 empty] | 0 | 0 | 0
|  |  |  | 0 | 0 |  | x | [10 empty] | 0 | 0 | 0
|  |  |  | 0 | 0 |  | x | [10 empty] | 0 | 0 | 0
|  |  |  | 0 | 0 |  | x | [10 empty] | 0 | 0 | 0
|  |  |  | 0 | 0 |  | x | [10 empty] | 0 | 0 | 0
|  |  |  | 0 | 0 |  | x | [10 empty] | 0 | 0 | 0
|  |  |  | 0 | 0 |  | x | [10 empty] | 0 | 0 | 0
|  |  |  | 0 | 0 |  | x | [10 empty] | 0 | 0 | 0
|  |  |  | 0 | 0 |  | x | [10 empty] | 0 | 0 | 0
|  |  |  | 0 | 0 |  | x | [10 empty] | 0 | 0 | 0
|  |  |  | 0 | 0 |  | x | [10 empty] | 0 | 0 | 0
|  |  |  | 0 | 0 |  | x | [10 empty] | 0 | 0 | 0
|  |  |  | 0 | 0 |  | x | [10 empty] | 0 | 0 | 0
|  |  |  | 0 | 0 |  | x | [10 empty] | 0 | 0 | 0
|  |  |  | 0 | 0 |  | x | [10 empty] | 0 | 0 | 0
|  |  |  | 0 | 0 |  | x | [10 empty] | 0 | 0 | 0
|  |  |  | 0 | 0 |  | x | [10 empty] | 0 | 0 | 0
|  |  |  | 0 | 0 |  | x | [10 empty] | 0 | 0 | 0
|  |  |  | 0 | 0 |  | x | [10 empty] | 0 | 0 | 0
|  |  |  | 0 | 0 |  | x | [10 empty] | 0 | 0 | 0
|  |  |  | 0 | 0 |  | x | [10 empty] | 0 | 0 | 0
|  |  |  | 0 | 0 |  | x | [10 empty] | 0 | 0 | 0
|  |  |  | 0 | 0 |  | x | [10 empty] | 0 | 0 | 0
|  |  |  | 0 | 0 |  | x | [10 empty] | 0 | 0 | 0
|  |  |  | 0 | 0 |  | x | [10 empty] | 0 | 0 | 0
|  |  |  | 0 | 0 |  | x | [10 empty] | 0 | 0 | 0
|  |  |  | 0 | 0 |  | x | [10 empty] | 0 | 0 | 0
|  |  |  | 0 | 0 |  | x | [10 empty] | 0 | 0 | 0
|  |  |  | 0 | 0 |  | x | [10 empty] | 0 | 0 | 0
|  |  |  | 0 | 0 |  | x | [10 empty] | 0 | 0 | 0
|  |  |  | 0 | 0 |  | x | [10 empty] | 0 | 0 | 0
|  |  |  | 0 | 0 |  | x | [10 empty] | 0 | 0 | 0
|  |  |  | 0 | 0 |  | x | [10 empty] | 0 | 0 | 0
|  |  |  | 0 | 0 |  | x | [10 empty] | 0 | 0 | 0
|  |  |  | 0 | 0 |  | x | [10 empty] | 0 | 0 | 0
|  |  |  | 0 | 0 |  | x | [10 empty] | 0 | 0 | 0
|  |  |  | 0 | 0 |  | x | [10 empty] | 0 | 0 | 0
|  |  |  | 0 | 0 |  | x | [10 empty] | 0 | 0 | 0
|  |  |  | 0 | 0 |  | x | [10 empty] | 0 | 0 | 0
|  |  |  | 0 | 0 |  | x | [10 empty] | 0 | 0 | 0
|  |  |  | 0 | 0 |  | x | [10 empty] | 0 | 0 | 0
|  |  |  | 0 | 0 |  | x | [10 empty] | 0 | 0 | 0
|  |  |  | 0 | 0 |  | x | [10 empty] | 0 | 0 | 0
|  |  |  | 0 | 0 |  | x | [10 empty] | 0 | 0 | 0
|  |  |  | 0 | 0 |  | x | [10 empty] | 0 | 0 | 0
|  |  |  | 0 | 0 |  | x | [10 empty] | 0 | 0 | 0
|  |  |  | 0 | 0 |  | x | [10 empty] | 0 | 0 | 0
|  |  |  | 0 | 0 |  | x | [10 empty] | 0 | 0 | 0
|  |  |  | 0 | 0 |  | x | [10 empty] | 0 | 0 | 0
|  |  |  | 0 | 0 |  | x | [10 empty] | 0 | 0 | 0
|  |  |  | 0 | 0 |  | x | [10 empty] | 0 | 0 | 0
|  |  |  | 0 | 0 |  | x | [10 empty] | 0 | 0 | 0
Ligne de préparation à l'exportation du récapitulatif des résultats. Non imprimable
IRANCE | IRANCE A MEZERIAT | 2013-09-04 | 11.3125 | 7 | 5 | 2 | 3 | 0 | 10.2 | 3.3106 | 6 | 15 | 1.6 | 0.4899 | 1 | 2 | 6.766 | 0 | 3 | 1 | 0 | 3
ROBUSTESSE
[16 empty] | rech. Max KixCsi |  | 45
[16 empty] | rech. max EixKixCSi |  | 90
[16 empty] | rech. max EixKi |  | 6
[16 empty] | new IBMR |  | 9.1
[16 empty] | code taxon à supp. |  | HILSPX | 30
[16 empty] | index ligne corresp. |  | 2
[16 empty] | taxon supp. |  | HILSPX
Note on A2: Renseigner éventuellement l'organisme qui a réalisé le relevé (pour édition ou archivage).
Note on A3: Cours d'eau
Note on A4: date du relevé
Note on B6: Type de faciès: - ch. lotique - plat courant - radier - rapide - cascade - autre
Note on B7: part du faciès courant sur la station.
Note on C2: personnes ayant réalisées le relevé
Note on C3: Nom de la station
Note on C6: Type de faciès: - ch. lotique - plat courant - radier - rapide - cascade - autre
Note on C7: part du faciès lent sur la station.
Note on K3: N° de code de la station, code RNB de préférence.
Note on M3: Référence de l'étude