## Saisie_LF
Relevés floristiques aquatiques - IBMR | [13 empty] | Formulaire modèle GIS Macrophytes v 3.3 - novembre 2013
SAGE |  | L. BOURGOIN M. SCHNEIDER | [11 empty] | conforme AFNOR T90-395 oct. 2003
EDIAN |  | EDIAN A ABONDANCE | [7 empty] | 06065450 |  | AERMC
2014-09-03 | [7 empty] | Résultats |  |  |  |  | Robustesse:
Unité de relevé | UR1 | UR2 |  |  | station |  |  |  |  | IBMR: | 14.95 |  | HYUSPX | 14.7647
Faciès dominant | RAPIDE | PLAT LENTIQUE | [5 empty] | niv. trophique: |  |  | très faible |  | (très faible)
% rec UR/pt de prel. | 95 | 5 |  |  | 100 | [7 empty] | cote sp. | coef stén.
VEGETALISATION |  |  |  |  | tot. pondéré | [6 empty] | moyenne | 13.9091 | 1.9091
% surf. tot. veg./UR | 22.74 | 10.21 |  |  | 22.1135 | [6 empty] | écart-type | 2.843 | 0.66804
périphyton | peu abondant | peu abondant | [6 empty] | nb taxons |  |  | mini | 10 | 1
% hétérotrophes |  |  |  |  | 0 |  |  | hét. |  | 0 |  | maxi | 19 | 3
% algues | 8.64 |  |  |  | 8.208 |  |  | alg. |  | 6 |  |  | nb taxons
% bryophytes | 14.1 | 10.2 |  |  | 13.905 |  |  | bryo. |  | 5 |  | total | 12
% ptérido. & lichens |  |  |  |  | 0 |  |  | pté./lich. |  | 0 |  | contribut. | 11
% phanérogames |  | 0.01 |  |  | 0.0005 |  |  | phan. |  | 1 |  | sténo. 1 | 3
% vég. flottante | [5 empty] | 0 | [5 empty] | sténo. 2 | 6
% vég. immergée | 22.74 | 10.2 |  |  |  | 22.113 | [5 empty] | sténo. 3 | 2
% hélophytes |  | 0.01 |  | Cal. Écart |  | 0.0005
[5 empty] | 22.1135 | 22.1135
LISTE rec/faciès | 22.74 | 10.21 |  | Cal. Écart | 22.1135 | [10 empty] | Détail du calcul IBMR (non imprimable, non exporté)
rec. pondéré | 21.603 | 0.5105 |  |  | 22.1135 | [10 empty] | voir aussi colonne BB
CODES | % | % |  |  | % sta. | grp |  | Csi | Ei | noms |  |  |  |  | cd_sandre | r. station | cl. rec. | KixCsi | Ei x Ki x Csi | Ei x Ki | vérif rec |  | code taxa | index ligne | Confer | Nouveaux taxa hors liste de référence | cd_sandre du nouveau taxon
AUDSPX | 0.01 | 0 | Audouinella sp. | #N/A | 0.0095 | ALG | 2 | 13 | 2 | Audouinella sp. |  |  |  |  | 6076 | 0.0095 | 1 | 13 | 26 | 2 |  |  | AUDSPX | 5 |  |  |  | 1
HYUSPX | 1.5 | 0 | Hydrurus sp. | #N/A | 1.425 | ALG | 2 | 16 | 2 | Hydrurus sp. |  |  |  |  | 6183 | 1.425 | 3 | 48 | 96 | 6 |  |  | HYUSPX | 33 |  |  |  | 1
MICSPX | 0.1 | 0 | Microspora sp. | #N/A | 0.095 | ALG | 2 | 12 | 2 | Microspora sp. |  |  |  |  | 1132 | 0.095 | 1 | 12 | 24 | 2 |  |  | MICSPX | 41 |  |  |  | 1
PHOSPX | 7 | 0 | Phormidium sp. | #N/A | 6.65 | ALG | 2 | 13 | 2 | Phormidium sp. |  |  |  |  | 6414 | 6.65 | 3 | 39 | 78 | 6 |  |  | PHOSPX | 57 |  |  |  | 1
SPISPX | 0.01 | 0 | Spirogyra sp. | #N/A | 0.0095 | ALG | 2 | 10 | 1 | Spirogyra sp. |  |  |  |  | 1147 | 0.0095 | 1 | 10 | 10 | 1 |  |  | SPISPX | 69 |  |  |  | 1
ULOSPX | 0.02 | 0 | Ulothrix sp. | #N/A | 0.019 | ALG | 2 | 10 | 1 | Ulothrix sp. |  |  |  |  | 1142 | 0.019 | 1 | 10 | 10 | 1 |  |  | ULOSPX | 81 |  |  |  | 1
JUGATR | 0.1 | 0.1 | Jungermannia atrovirens | #N/A | 0.1 | BRh | 4 | 19 | 3 | Jungermannia atrovirens |  |  |  |  | 19820 | 0.1 | 2 | 38 | 114 | 6 |  |  | JUGATR | 101 |  |  |  | 1
BRARIV | 0 | 2.5 | Brachythecium rivulare | #N/A | 0.125 | BRm | 5 | 15 | 2 | Brachythecium rivulare |  |  |  |  | 1260 | 0.125 | 2 | 30 | 60 | 4 |  |  | BRARIV | 155 |  |  |  | 1
CRACOM | 10 | 5 | Cratoneuron commutatum | #N/A | 9.75 | BRm | 5 | 15 | 2 | Cratoneuron commutatum |  |  |  |  | 1232 | 9.75 | 3 | 45 | 90 | 6 |  |  | CRACOM | 177 |  |  |  | 1
CRAFIL | 0 | 0.1 | Cratoneuron filicinum | #N/A | 0.005 | BRm | 5 | 18 | 3 | Cratoneuron filicinum |  |  |  |  | 1233 | 0.005 | 1 | 18 | 54 | 3 |  |  | CRAFIL | 178 |  |  |  | 1
RHYRIP | 4 | 2.5 | Rhynchostegium riparioides | #N/A | 3.925 | BRm | 5 | 12 | 1 | Rhynchostegium riparioides |  |  |  |  | 1268 | 3.925 | 3 | 36 | 36 | 3 |  |  | RHYRIP | 252 |  |  |  | 1
PETHYB | 0 | 0.01 | Petasites hybridus | #N/A | 0.0005 | PHg | 9 |  |  | Petasites hybridus |  |  |  |  | 1745 | 0.0005 | 1 | 0 | 0 | 0 |  |  | PETHYB | 788 |  |  |  | 1
|  |  |  | 0 | 0 |  | x | [10 empty] | 0 | 0 | 0
|  |  |  | 0 | 0 |  | x | [10 empty] | 0 | 0 | 0
|  |  |  | 0 | 0 |  | x | [10 empty] | 0 | 0 | 0
|  |  |  | 0 | 0 |  | x | [10 empty] | 0 | 0 | 0
|  |  |  | 0 | 0 |  | x | [10 empty] | 0 | 0 | 0
|  |  |  | 0 | 0 |  | x | [10 empty] | 0 | 0 | 0
|  |  |  | 0 | 0 |  | x | [10 empty] | 0 | 0 | 0
|  |  |  | 0 | 0 |  | x | [10 empty] | 0 | 0 | 0
|  |  |  | 0 | 0 |  | x | [10 empty] | 0 | 0 | 0
|  |  |  | 0 | 0 |  | x | [10 empty] | 0 | 0 | 0
|  |  |  | 0 | 0 |  | x | [10 empty] | 0 | 0 | 0
|  |  |  | 0 | 0 |  | x | [10 empty] | 0 | 0 | 0
|  |  |  | 0 | 0 |  | x | [10 empty] | 0 | 0 | 0
|  |  |  | 0 | 0 |  | x | [10 empty] | 0 | 0 | 0
|  |  |  | 0 | 0 |  | x | [10 empty] | 0 | 0 | 0
|  |  |  | 0 | 0 |  | x | [10 empty] | 0 | 0 | 0
|  |  |  | 0 | 0 |  | x | [10 empty] | 0 | 0 | 0
|  |  |  | 0 | 0 |  | x | [10 empty] | 0 | 0 | 0
|  |  |  | 0 | 0 |  | x | [10 empty] | 0 | 0 | 0
|  |  |  | 0 | 0 |  | x | [10 empty] | 0 | 0 | 0
|  |  |  | 0 | 0 |  | x | [10 empty] | 0 | 0 | 0
|  |  |  | 0 | 0 |  | x | [10 empty] | 0 | 0 | 0
|  |  |  | 0 | 0 |  | x | [10 empty] | 0 | 0 | 0
|  |  |  | 0 | 0 |  | x | [10 empty] | 0 | 0 | 0
|  |  |  | 0 | 0 |  | x | [10 empty] | 0 | 0 | 0
|  |  |  | 0 | 0 |  | x | [10 empty] | 0 | 0 | 0
|  |  |  | 0 | 0 |  | x | [10 empty] | 0 | 0 | 0
|  |  |  | 0 | 0 |  | x | [10 empty] | 0 | 0 | 0
|  |  |  | 0 | 0 |  | x | [10 empty] | 0 | 0 | 0
|  |  |  | 0 | 0 |  | x | [10 empty] | 0 | 0 | 0
|  |  |  | 0 | 0 |  | x | [10 empty] | 0 | 0 | 0
|  |  |  | 0 | 0 |  | x | [10 empty] | 0 | 0 | 0
|  |  |  | 0 | 0 |  | x | [10 empty] | 0 | 0 | 0
|  |  |  | 0 | 0 |  | x | [10 empty] | 0 | 0 | 0
|  |  |  | 0 | 0 |  | x | [10 empty] | 0 | 0 | 0
|  |  |  | 0 | 0 |  | x | [10 empty] | 0 | 0 | 0
|  |  |  | 0 | 0 |  | x | [10 empty] | 0 | 0 | 0
|  |  |  | 0 | 0 |  | x | [10 empty] | 0 | 0 | 0
|  |  |  | 0 | 0 |  | x | [10 empty] | 0 | 0 | 0
|  |  |  | 0 | 0 |  | x | [10 empty] | 0 | 0 | 0
|  |  |  | 0 | 0 |  | x | [10 empty] | 0 | 0 | 0
|  |  |  | 0 | 0 |  | x | [10 empty] | 0 | 0 | 0
|  |  |  | 0 | 0 |  | x | [10 empty] | 0 | 0 | 0
|  |  |  | 0 | 0 |  | x | [10 empty] | 0 | 0 | 0
|  |  |  | 0 | 0 |  | x | [10 empty] | 0 | 0 | 0
|  |  |  | 0 | 0 |  | x | [10 empty] | 0 | 0 | 0
|  |  |  | 0 | 0 |  | x | [10 empty] | 0 | 0 | 0
|  |  |  | 0 | 0 |  | x | [10 empty] | 0 | 0 | 0
Ligne de préparation à l'exportation du récapitulatif des résultats. Non imprimable
EDIAN | EDIAN A ABONDANCE | 2014-09-03 | 14.95 | 12 | 11 | 3 | 6 | 2 | 13.9091 | 2.843 | 10 | 19 | 1.9091 | 0.66804 | 1 | 3 | 22.1135 | 0 | 6 | 5 | 0 | 1
ROBUSTESSE
[16 empty] | rech. Max KixCsi |  | 48
[16 empty] | rech. max EixKixCSi |  | 96
[16 empty] | rech. max EixKi |  | 6
[16 empty] | new IBMR |  | 14.7647
[16 empty] | code taxon à supp. |  | HYUSPX | 33
[16 empty] | index ligne corresp. |  | 2
[16 empty] | taxon supp. |  | HYUSPX
Note on A2: Renseigner éventuellement l'organisme qui a réalisé le relevé (pour édition ou archivage).
Note on A3: Cours d'eau
Note on A4: date du relevé
Note on B6: Type de faciès: - ch. lotique - plat courant - radier - rapide - cascade - autre
Note on B7: part du faciès courant sur la station.
Note on C2: personnes ayant réalisées le relevé
Note on C3: Nom de la station
Note on C6: Type de faciès: - ch. lotique - plat courant - radier - rapide - cascade - autre
Note on C7: part du faciès lent sur la station.
Note on K3: N° de code de la station, code RNB de préférence.
Note on M3: Référence de l'étude