## Fiche AFB
MACROPHYTES EN COURS D'EAU - FORMULAIRE DE SAISIE - IRSTEA-AFB - v1.2 - 21 nov. 2017
* Donnée obligatoire pour le référencement de l'opération
# Donnée obligatoire pour les calculs dans le SEEE
IDENTIFICATION DE L'OPERATION DE PRELEVEMENT
CODE_PRODUCTEUR * | 18690155900069 |  | CODE_POINT
OPERATEUR | Simon RENAHY / Laurianne ISEBE |  | NOM_PRODUCTEUR | AERMC |  | Informations complémentaires à partir de la campagne 2018
CODE_STATION * | 06098000 |  | CODE_PRELEV-DETERM * | 38984189100036
NOM COURS D'EAU | RHONE |  | NOM_PRELEV_DETERM | SAGE Environnement
LB_STATION | RHONE A CHASSE-SUR-RHONE |  | COORD_X_OP * | 838970.7708
DATE * | 2018-08-27 |  | COORD_Y_OP * | 6500776.0184
CODE_OPERATION # | RHOCHA_2018-08-27 |  | COORD_X_OP_AVAL *
COORD_Y_OP_AVAL *
DONNEES ENVIRONNEMENTALES ET DE CONTEXTE
Protocole de relevé | mixte
Coordonnées prises en rive | GAUCHE
Coordonnées Lambert 93 AMONT point de contrôle | X | 838970.7708
| Y | 6500776.0184
Altitude (en m) | 153
Hydrologie | ETIAGE NORMAL
Météo | ensoleille
Turbidité | faible
Fond visible | PARTIELLEMENT
Longueur (en m) | 330
Largeur (en m) | 165
UNITES DE RELEVE
5 classes possibles de recouvrement :
0: x=absent 1: x < 1 % 2: 1 ≤ x < 10 % 3: 10 ≤ x < 25 % 4: 25 ≤x < 75 % 5: x ≥ 75 %
Nb d'unités de relevé observées | 2
UNITE DE RELEVE 1 la plus rapide ou unique (ou chenal ou rive droite) |  |  | UNITE DE RELEVE 2 la plus lente (ou berges ou rive gauche)
% de recouvrement de l'UR1 # | 74 |  | % de recouvrement de l'UR2 # | 26
longueur de l'UR1 (en m) | 330 |  | longueur de l'UR2 (en m) | 330
largeur de l'UR1 (en m) | 11.43 |  | largeur de l'UR2 (en m) | 4
% surface végétalisée | 1.39 |  | % surface végétalisée | 16
périphyton | abondant |  | périphyton | abondant
Classes de recouvrement 0: x=absent 1: x < 1 % 2: 1 ≤ x < 10 % 3: 10 ≤ x < 25 % 4: 25 ≤x < 75 % 5: x ≥ 75 %
Type de facies |  |  | Type de facies
chenal lentique | 5 |  | chenal lentique | 5
plat lentique | 0 |  | plat lentique | 3
mouille | 0 |  | mouille | 0
fosse dissipation | 0 |  | fosse dissipation | 0
chenal lotique | 0 |  | chenal lotique | 0
radier | 0 |  | radier | 0
cascade | 0 |  | cascade | 0
plat courant | 0 |  | plat courant | 0
rapide | 0 |  | rapide | 0
autre type : | 0 |  | autre type : | 0
recouvrement de "autre type" | 0 |  | recouvrement de "autre type" | 0
Profondeur (m) |  |  | Profondeur (m)
P < 0,1 | 0 |  | P < 0,1 | 4
0,1 ≤ P< 0,5 | 0 |  | 0,1 ≤ P< 0,5 | 4
0,5 ≤ P < 1 | 0 |  | 0,5 ≤ P < 1 | 0
1 ≤ P < 2 | 4 |  | 1 ≤ P < 2 | 0
P ≥ 2 | 4 |  | P ≥ 2 | 0
Vitesse de courant (m/s) |  |  | Vitesse de courant (m/s)
V < 0,05 | 0 |  | V < 0,05 | 4
0,05 ≤ V < 0,2 | 4 |  | 0,05 ≤ V < 0,2 | 4
0,2 ≤ V < 0,5 | 4 |  | 0,2 ≤ V < 0,5 | 0
0,5 ≤ V < 1 | 0 |  | 0,5 ≤ V < 1 | 0
V ≥ 1 | 0 |  | V ≥ 1 | 0
Eclairement |  |  | Eclairement
très ombragé | 0 |  | très ombragé | 0
ombragé | 0 |  | ombragé | 3
peu ombragé | 0 |  | peu ombragé | 0
éclairé | 5 |  | éclairé | 5
très éclairé | 0 |  | très éclairé | 0
Type de substrat |  |  | Type de substrat
Vase, limons | 0 |  | Vase, limons | 0
Terre, argile, marne, tourbe | 0 |  | Terre, argile, marne, tourbe | 0
Cailloux, pierres, galets | 0 |  | Cailloux, pierres, galets | 4
Blocs, dalles | 5 |  | Blocs, dalles | 4
Sables, graviers | 0 |  | Sables, graviers | 3
Racines, branchages | 0 |  | Racines, branchages | 0
Débris organiques | 0 |  | Débris organiques | 0
Artificiels | 0 |  | Artificiels | 0
OBSERVATIONS
Etiage marqué
DONNEES FLORISTIQUES
CODE_TAXON # | NOM_LATIN_TAXON | CODE_SANDRE | % rec taxon UR1 # | % rec taxon UR2 # | (Cf.)
HOMSPX | Homoeothrix sp. | 6395 | 0 | 12.45 | -
OSCSPX | Oscillatoria sp. | 1108 | 0 | 0.02 | -
PHOSPX | Phormidium sp. | 6414 | 0 | 2.35 | -
SPISPX | Spirogyra sp. | 1147 | 0 | 1.26 | -
CINRIP | Cinclidotus riparius | 1321 | 0 | 0.01 | -
FISFON | Fissidens fontanus | 31545 | 0 | 0.01 | -
FONANT | Fontinalis antipyretica | 1310 | 0 | 0.01 | -
MYRSPI | Myriophyllum spicatum | 1778 | 0.13889 | 0.3 | -
NAJMAR | Najas marina | 1835 | 0.069444 | 0 | -
POTPEC | Potamogeton pectinatus | 1655 | 0.069444 | 0 | -
VALSPI | Vallisneria spiralis | 1598 | 1.1111 | 0.01 | -