## Saisie_LF
Relevés floristiques aquatiques - IBMR | [13 empty] | Formulaire modèle GIS Macrophytes v 3.1.1 - janvier 2013
SAGE |  | L.ISEBE S.RENAHY | [11 empty] | conforme AFNOR T90-395 oct. 2003
Isère |  | Isère à Chateauneuf sur Isère | [7 empty] | 06149500 |  | AERMC
2013-09-25 | [7 empty] | Résultats |  |  |  |  | Robustesse:
Unité de relevé | UR1 | UR2 |  |  | station |  |  |  |  | IBMR: | 9.1111 |  | MELSPX | 9
Faciès dominant | pl. courant | pl. lent | [5 empty] | niv. trophique: |  |  | fort |  | (fort)
% rec UR/pt de prel. | 52 | 48 |  |  | 100 | [7 empty] | cote sp. | coef stén.
VEGETALISATION |  |  |  |  | tot. pondéré | [6 empty] | moyenne | 9.0769 | 1.4615
% surf. tot. veg./UR | 0.01 | 13.33 |  |  | 6.4036 | [6 empty] | écart-type | 2.841 | 0.49852
périphyton | peu abondant | abondant | [6 empty] | nb taxons |  |  | mini | 4 | 1
% hétérotrophes |  |  |  |  | 0 |  |  | hét. |  | 0 |  | maxi | 13 | 2
% algues | 0.01 | 13.29 |  |  | 6.3844 |  |  | alg. |  | 9 |  |  | nb taxons
% bryophytes |  | 0.01 |  |  | 0.0048 |  |  | bryo. |  | 1 |  | total | 13
% ptérido. & lichens |  |  |  |  | 0 |  |  | pté./lich. |  | 0 |  | contribut. | 13
% phanérogames |  | 0.03 |  |  | 0.0144 |  |  | phan. |  | 3 |  | sténo. 1 | 7
% vég. flottante | [5 empty] | 0 | [5 empty] | sténo. 2 | 6
% vég. immergée | 0.01 | 13.3 |  |  |  | 6.3892 | [5 empty] | sténo. 3 | 0
% hélophytes |  | 0.03 |  | Cal. Écart |  | 0.0144
[5 empty] | 6.4036 | 6.4036
LISTE rec/faciès | 0.015548 | 13.3251 |  | Cal. Écart | 6.4041 | [10 empty] | Détail du calcul IBMR (non imprimable, non exporté)
rec. pondéré | 0.0080848 | 6.396 |  |  | 6.4041 | [10 empty] | voir aussi colonne BB
CODES | % | % |  |  | % sta. | grp |  | Csi | Ei | noms |  |  |  |  | cd_sandre | r. station | cl. rec. | KixCsi | Ei x Ki x Csi | Ei x Ki | vérif rec |  | code taxa | index ligne | Confer | Nouveaux taxa hors liste de référence | cd_sandre du nouveau taxon
CLASPX | 0.01196 | 0 | Cladophora sp. | #N/A | 0.0062191 | ALG | 2 | 6 | 1 | Cladophora sp. |  |  |  |  | 1124 | 0.0062191 | 1 | 6 | 6 | 1 |  |  | CLASPX | 23 |  |  |  | 1
DIASPX | 0 | 1.6691 | Diatoma sp. | #N/A | 0.80119 | ALG | 2 | 12 | 2 | Diatoma sp. |  |  |  |  | 6627 | 0.80119 | 2 | 24 | 48 | 4 |  |  | DIASPX | 26 |  |  |  | 1
MELSPX | 0 | 9.5475 | Melosira sp. | #N/A | 4.5828 | ALG | 2 | 10 | 1 | Melosira sp. |  |  |  |  | 8714 | 4.5828 | 3 | 30 | 30 | 3 |  |  | MELSPX | 36 |  |  |  | 1
MOUSPX | 0 | 0.0039274 | Mougeotia sp. | #N/A | 0.0018851 | ALG | 2 | 13 | 2 | Mougeotia sp. |  |  |  |  | 1146 | 0.0018851 | 1 | 13 | 26 | 2 |  |  | MOUSPX | 43 |  |  |  | 1
OEDSPX | 0 | 0.21051 | Oedogonium sp. | #N/A | 0.10104 | ALG | 2 | 6 | 2 | Oedogonium sp. |  |  |  |  | 1134 | 0.10104 | 2 | 12 | 24 | 4 |  |  | OEDSPX | 55 |  |  |  | 1
PHOSPX | 0 | 0.058911 | Phormidium sp. | #N/A | 0.028277 | ALG | 2 | 13 | 2 | Phormidium sp. |  |  |  |  | 6414 | 0.028277 | 1 | 13 | 26 | 2 |  |  | PHOSPX | 57 |  |  |  | 1
SPISPX | 0.0035879 | 0.12568 | Spirogyra sp. | #N/A | 0.06219 | ALG | 2 | 10 | 1 | Spirogyra sp. |  |  |  |  | 1147 | 0.06219 | 1 | 10 | 10 | 1 |  |  | SPISPX | 69 |  |  |  | 1
ULOSPX | 0 | 1.4806 | Ulothrix sp. | #N/A | 0.7107 | ALG | 2 | 10 | 1 | Ulothrix sp. |  |  |  |  | 1142 | 0.7107 | 2 | 20 | 20 | 2 |  |  | ULOSPX | 81 |  |  |  | 1
VAUSPX | 0 | 0.21306 | Vaucheria sp. | #N/A | 0.10227 | ALG | 2 | 4 | 1 | Vaucheria sp. |  |  |  |  | 6193 | 0.10227 | 2 | 8 | 8 | 2 |  |  | VAUSPX | 82 |  |  |  | 1
AMBRIP | 0 | 0.0039274 | Amblystegium riparium | #N/A | 0.0018851 | BRm | 5 | 5 | 2 | Amblystegium riparium |  |  |  |  | 1219 | 0.0018851 | 1 | 5 | 10 | 2 |  |  | AMBRIP | 148 |  |  |  | 1
AGRSTO | 0 | 0.0039274 | Agrostis stolonifera | #N/A | 0.0018851 | PHe | 8 | 10 | 1 | Agrostis stolonifera |  |  |  |  | 1543 | 0.0018851 | 1 | 10 | 10 | 1 |  |  | AGRSTO | 514 |  |  |  | 1
PHAARU | 0 | 0.0039274 | Phalaris arundinacea | #N/A | 0.0018851 | PHe | 8 | 10 | 1 | Phalaris arundinacea |  |  |  |  | 1577 | 0.0018851 | 1 | 10 | 10 | 1 |  |  | PHAARU | 634 |  |  |  | 1
PHRAUS | 0 | 0.0039274 | Phragmites australis | #N/A | 0.0018851 | PHe | 8 | 9 | 2 | Phragmites australis |  |  |  |  | 1579 | 0.0018851 | 1 | 9 | 18 | 2 |  |  | PHRAUS | 635 |  |  |  | 1
|  |  |  | 0 | 0 |  | x | [10 empty] | 0 | 0 | 0
|  |  |  | 0 | 0 |  | x | [10 empty] | 0 | 0 | 0
|  |  |  | 0 | 0 |  | x | [10 empty] | 0 | 0 | 0
|  |  |  | 0 | 0 |  | x | [10 empty] | 0 | 0 | 0
|  |  |  | 0 | 0 |  | x | [10 empty] | 0 | 0 | 0
|  |  |  | 0 | 0 |  | x | [10 empty] | 0 | 0 | 0
|  |  |  | 0 | 0 |  | x | [10 empty] | 0 | 0 | 0
|  |  |  | 0 | 0 |  | x | [10 empty] | 0 | 0 | 0
|  |  |  | 0 | 0 |  | x | [10 empty] | 0 | 0 | 0
|  |  |  | 0 | 0 |  | x | [10 empty] | 0 | 0 | 0
|  |  |  | 0 | 0 |  | x | [10 empty] | 0 | 0 | 0
|  |  |  | 0 | 0 |  | x | [10 empty] | 0 | 0 | 0
|  |  |  | 0 | 0 |  | x | [10 empty] | 0 | 0 | 0
|  |  |  | 0 | 0 |  | x | [10 empty] | 0 | 0 | 0
|  |  |  | 0 | 0 |  | x | [10 empty] | 0 | 0 | 0
|  |  |  | 0 | 0 |  | x | [10 empty] | 0 | 0 | 0
|  |  |  | 0 | 0 |  | x | [10 empty] | 0 | 0 | 0
|  |  |  | 0 | 0 |  | x | [10 empty] | 0 | 0 | 0
|  |  |  | 0 | 0 |  | x | [10 empty] | 0 | 0 | 0
|  |  |  | 0 | 0 |  | x | [10 empty] | 0 | 0 | 0
|  |  |  | 0 | 0 |  | x | [10 empty] | 0 | 0 | 0
|  |  |  | 0 | 0 |  | x | [10 empty] | 0 | 0 | 0
|  |  |  | 0 | 0 |  | x | [10 empty] | 0 | 0 | 0
|  |  |  | 0 | 0 |  | x | [10 empty] | 0 | 0 | 0
|  |  |  | 0 | 0 |  | x | [10 empty] | 0 | 0 | 0
|  |  |  | 0 | 0 |  | x | [10 empty] | 0 | 0 | 0
|  |  |  | 0 | 0 |  | x | [10 empty] | 0 | 0 | 0
|  |  |  | 0 | 0 |  | x | [10 empty] | 0 | 0 | 0
|  |  |  | 0 | 0 |  | x | [10 empty] | 0 | 0 | 0
|  |  |  | 0 | 0 |  | x | [10 empty] | 0 | 0 | 0
|  |  |  | 0 | 0 |  | x | [10 empty] | 0 | 0 | 0
|  |  |  | 0 | 0 |  | x | [10 empty] | 0 | 0 | 0
|  |  |  | 0 | 0 |  | x | [10 empty] | 0 | 0 | 0
|  |  |  | 0 | 0 |  | x | [10 empty] | 0 | 0 | 0
|  |  |  | 0 | 0 |  | x | [10 empty] | 0 | 0 | 0
|  |  |  | 0 | 0 |  | x | [10 empty] | 0 | 0 | 0
|  |  |  | 0 | 0 |  | x | [10 empty] | 0 | 0 | 0
|  |  |  | 0 | 0 |  | x | [10 empty] | 0 | 0 | 0
|  |  |  | 0 | 0 |  | x | [10 empty] | 0 | 0 | 0
|  |  |  | 0 | 0 |  | x | [10 empty] | 0 | 0 | 0
|  |  |  | 0 | 0 |  | x | [10 empty] | 0 | 0 | 0
|  |  |  | 0 | 0 |  | x | [10 empty] | 0 | 0 | 0
|  |  |  | 0 | 0 |  | x | [10 empty] | 0 | 0 | 0
|  |  |  | 0 | 0 |  | x | [10 empty] | 0 | 0 | 0
|  |  |  | 0 | 0 |  | x | [10 empty] | 0 | 0 | 0
|  |  |  | 0 | 0 |  | x | [10 empty] | 0 | 0 | 0
|  |  |  | 0 | 0 |  | x | [10 empty] | 0 | 0 | 0
Ligne de préparation à l'exportation du récapitulatif des résultats. Non imprimable
Isère | Isère à Chateauneuf sur Isère | 2013-09-25 | 9.1111 | 13 | 13 | 7 | 6 | 0 | 9.0769 | 2.841 | 4 | 13 | 1.4615 | 0.49852 | 1 | 2 | 6.4041 | 0 | 9 | 1 | 0 | 3
ROBUSTESSE
[16 empty] | rech. Max KixCsi |  | 30
[16 empty] | rech. max EixKixCSi |  | 30
[16 empty] | rech. max EixKi |  | 3
[16 empty] | new IBMR |  | 9
[16 empty] | code taxon à supp. |  | MELSPX | 36
[16 empty] | index ligne corresp. |  | 3
[16 empty] | taxon supp. |  | MELSPX
Note on A2: Renseigner éventuellement l'organisme qui a réalisé le relevé (pour édition ou archivage).
Note on A3: Cours d'eau
Note on A4: date du relevé
Note on B6: Type de faciès: - ch. lotique - plat courant - radier - rapide - cascade - autre
Note on B7: part du faciès courant sur la station.
Note on C2: personnes ayant réalisées le relevé
Note on C3: Nom de la station
Note on C6: Type de faciès: - ch. lotique - plat courant - radier - rapide - cascade - autre
Note on C7: part du faciès lent sur la station.
Note on K3: N° de code de la station, code RNB de préférence.
Note on M3: Référence de l'étude