## Coulon-Cereste
Relevés floristiques aquatiques - IBMR | [13 empty] | GIS Macrophytes - juillet 2006
Asconit |  | AFA | [11 empty] | conforme AFNOR T90-395 oct. 2003
Coulon |  | Cereste | [7 empty] | 06163900 |  | (dossier, type réseau)
2009-08-01 | [7 empty] | Résultats |  |  |  |  | Robustesse:
| F. courant | F. lent |  |  | station |  |  |  |  | IBMR: | 8.7368 |  | SPI.SPX | 8.4
Type de faciès | radier | [6 empty] | niv. trophique: |  |  | fort |  | (fort)
% faciès / station | 100 |  |  |  | 100 | [7 empty] | cote sp. | coef stén.
VEGETALISATION |  |  |  |  | tot. pondéré | [6 empty] | moyenne | 9.5455 | 1.4545
% surf. vég.Totale |  |  |  |  | 0 | [6 empty] | écart-type | 3.3575 | 0.68755
% périphyton |  |  |  |  | 0 |  |  |  | nb taxons |  |  | mini | 0 | 1
% hétérotrophes | 0.01 |  |  |  | 0.01 |  |  | hét. |  | 1 |  | maxi | 12 | 3
% algues | 10.01 |  |  |  | 10.01 |  |  | alg. |  | 2 |  |  | nb taxons
% bryophytes | 0.01 |  |  |  | 0.01 |  |  | bryo. |  | 1 |  | total | 13
% ptérido. & lichens | 0.01 |  |  |  | 0.01 |  |  | pté. |  | 1 |  | contribut. | 11
% phanérogames | 0.12 |  |  |  | 0.12 |  |  | phan. |  | 8 |  | sténo. 1 | 7
% vég. flottante | 0 |  |  |  |  | 0 | [5 empty] | sténo. 2 | 3
% vég. immergée | 10.07 |  |  |  |  | 10.07 | [5 empty] | sténo. 3 | 1
% hélophytes | 0.09 |  |  | Cal. Écart |  | 0.09
[5 empty] | 10.16 | 10.16
LISTE rec / faciès | 10.16 | 0 |  | Cal. Écart | 10.16 | [9 empty] | Détail du calcul IBMR (non imprimable, non exporté)
rec. pondéré | 10.16 | 0 |  |  | 10.16 | [9 empty] | voir aussi colonne BB
CODES | % | % |  |  | % sta. | grp |  | Csi | Ei | noms |  |  |  |  | r. station | cl. rec. | KixCsi | Ei x Ki x Csi | Ei x Ki | vérif rec |  |  | code taxa | index ligne | Confer | Nouveaux taxa hors liste de référence
SPI.SPX | 10 |  | Spirogyra sp. | #N/A | 10 | ALG | 2 | 10 | 1 | Spirogyra sp. |  |  |  |  | 10 | 4 | 40 | 40 | 4 |  |  |  | SPI.SPX | 70 |  |  | 1
SPT.SPX | 0.01 |  | Sphaerotilus sp. | #N/A | 0.01 | HET | 1 | 0 | 3 | Sphaerotilus sp. |  |  |  |  | 0.01 | 1 | 0 | 0 | 3 |  |  |  | SPT.SPX | 2 |  |  | 1
CHA.SPX | 0.01 |  | Chara sp. | #N/A | 0.01 | ALG | 2 |  |  | Chara sp. |  |  |  |  | 0.01 | 1 | 0 | 0 | 0 |  |  |  | CHA.SPX | 19 |  |  | 1
FIS.CRA | 0.01 |  | Fissidens crassipes | #N/A | 0.01 | BRm | 5 | 12 | 2 | Fissidens crassipes |  |  |  |  | 0.01 | 1 | 12 | 24 | 2 |  |  |  | FIS.CRA | 198 |  |  | 1
AGR.STO | 0.05 |  | Agrostis stolonifera | #N/A | 0.05 | PHe | 8 | 10 | 1 | Agrostis stolonifera |  |  |  |  | 0.05 | 1 | 10 | 10 | 1 |  |  |  | AGR.STO | 520 |  |  | 1
LYC.EUR | 0.01 |  | Lycopus europaeus | #N/A | 0.01 | PHe | 8 | 11 | 1 | Lycopus europaeus |  |  |  |  | 0.01 | 1 | 11 | 11 | 1 |  |  |  | LYC.EUR | 602 |  |  | 1
LYT.SAL | 0.01 |  | Lythrum salicaria | #N/A | 0.01 | PHe | 8 |  |  | Lythrum salicaria |  |  |  |  | 0.01 | 1 | 0 | 0 | 0 |  |  |  | LYT.SAL | 611 |  |  | 1
EQU.PAL | 0.01 |  | Equisetum palustre | #N/A | 0.01 | PTE | 6 | 10 | 1 | Equisetum palustre |  |  |  |  | 0.01 | 1 | 10 | 10 | 1 |  |  |  | EQU.PAL | 282 |  |  | 1
NAS.OFF | 0.01 |  | Nasturtium officinale (Rorippa nasturtium-aquaticum) | #N/A | 0.01 | PHe | 8 | 11 | 1 | Nasturtium officinale (Rorippa nasturtium-aquaticum) |  |  |  |  | 0.01 | 1 | 11 | 11 | 1 |  |  |  | NAS.OFF | 634 |  |  | 1
ALI.PLA | 0.01 |  | Alisma plantago-aquatica | #N/A | 0.01 | PHe | 8 | 8 | 2 | Alisma plantago-aquatica |  |  |  |  | 0.01 | 1 | 8 | 16 | 2 |  |  |  | ALI.PLA | 523 |  |  | 1
VER.ANA | 0.01 |  | Veronica anagallis-aquatica | #N/A | 0.01 | PHe | 8 | 11 | 2 | Veronica anagallis-aquatica |  |  |  |  | 0.01 | 1 | 11 | 22 | 2 |  |  |  | VER.ANA | 689 |  |  | 1
MEN.AQU | 0.01 |  | Mentha aquatica | #N/A | 0.01 | PHe | 8 | 12 | 1 | Mentha aquatica |  |  |  |  | 0.01 | 1 | 12 | 12 | 1 |  |  |  | MEN.AQU | 613 |  |  | 1
API.NOD | 0.01 |  | Apium nodiflorum (Sium nodiflorum) | #N/A | 0.01 | PHy | 7 | 10 | 1 | Apium nodiflorum (Sium nodiflorum) |  |  |  |  | 0.01 | 1 | 10 | 10 | 1 |  |  |  | API.NOD | 310 |  |  | 1
|  |  |  | 0 | 0 |  | x | [9 empty] | 0 | 0 | 0
|  |  |  | 0 | 0 |  | x | [9 empty] | 0 | 0 | 0
|  |  |  | 0 | 0 |  | x | [9 empty] | 0 | 0 | 0
|  |  |  | 0 | 0 |  | x | [9 empty] | 0 | 0 | 0
|  |  |  | 0 | 0 |  | x | [9 empty] | 0 | 0 | 0
|  |  |  | 0 | 0 |  | x | [9 empty] | 0 | 0 | 0
|  |  |  | 0 | 0 |  | x | [9 empty] | 0 | 0 | 0
|  |  |  | 0 | 0 |  | x | [9 empty] | 0 | 0 | 0
|  |  |  | 0 | 0 |  | x | [9 empty] | 0 | 0 | 0
|  |  |  | 0 | 0 |  | x | [9 empty] | 0 | 0 | 0
|  |  |  | 0 | 0 |  | x | [9 empty] | 0 | 0 | 0
|  |  |  | 0 | 0 |  | x | [9 empty] | 0 | 0 | 0
|  |  |  | 0 | 0 |  | x | [9 empty] | 0 | 0 | 0
|  |  |  | 0 | 0 |  | x | [9 empty] | 0 | 0 | 0
|  |  |  | 0 | 0 |  | x | [9 empty] | 0 | 0 | 0
|  |  |  | 0 | 0 |  | x | [9 empty] | 0 | 0 | 0
|  |  |  | 0 | 0 |  | x | [9 empty] | 0 | 0 | 0
|  |  |  | 0 | 0 |  | x | [9 empty] | 0 | 0 | 0
|  |  |  | 0 | 0 |  | x | [9 empty] | 0 | 0 | 0
|  |  |  | 0 | 0 |  | x | [9 empty] | 0 | 0 | 0
|  |  |  | 0 | 0 |  | x | [9 empty] | 0 | 0 | 0
|  |  |  | 0 | 0 |  | x | [9 empty] | 0 | 0 | 0
|  |  |  | 0 | 0 |  | x | [9 empty] | 0 | 0 | 0
|  |  |  | 0 | 0 |  | x | [9 empty] | 0 | 0 | 0
|  |  |  | 0 | 0 |  | x | [9 empty] | 0 | 0 | 0
|  |  |  | 0 | 0 |  | x | [9 empty] | 0 | 0 | 0
|  |  |  | 0 | 0 |  | x | [9 empty] | 0 | 0 | 0
|  |  |  | 0 | 0 |  | x | [9 empty] | 0 | 0 | 0
|  |  |  | 0 | 0 |  | x | [9 empty] | 0 | 0 | 0
|  |  |  | 0 | 0 |  | x | [9 empty] | 0 | 0 | 0
|  |  |  | 0 | 0 |  | x | [9 empty] | 0 | 0 | 0
|  |  |  | 0 | 0 |  | x | [9 empty] | 0 | 0 | 0
|  |  |  | 0 | 0 |  | x | [9 empty] | 0 | 0 | 0
|  |  |  | 0 | 0 |  | x | [9 empty] | 0 | 0 | 0
|  |  |  | 0 | 0 |  | x | [9 empty] | 0 | 0 | 0
|  |  |  | 0 | 0 |  | x | [9 empty] | 0 | 0 | 0
|  |  |  | 0 | 0 |  | x | [9 empty] | 0 | 0 | 0
|  |  |  | 0 | 0 |  | x | [9 empty] | 0 | 0 | 0
|  |  |  | 0 | 0 |  | x | [9 empty] | 0 | 0 | 0
|  |  |  | 0 | 0 |  | x | [9 empty] | 0 | 0 | 0
|  |  |  | 0 | 0 |  | x | [9 empty] | 0 | 0 | 0
|  |  |  | 0 | 0 |  | x | [9 empty] | 0 | 0 | 0
|  |  |  | 0 | 0 |  | x | [9 empty] | 0 | 0 | 0
|  |  |  | 0 | 0 |  | x | [9 empty] | 0 | 0 | 0
|  |  |  | 0 | 0 |  | x | [9 empty] | 0 | 0 | 0
|  |  |  | 0 | 0 |  | x | [9 empty] | 0 | 0 | 0
|  |  |  | 0 | 0 |  | x | [9 empty] | 0 | 0 | 0
Ligne de préparation à l'exportation du récapitulatif des résultats. Non imprimable
Coulon | Cereste | 2009-08-01 | 8.7368 | 13 | 11 | 7 | 3 | 1 | 9.5455 | 3.3575 | 0 | 12 | 1.4545 | 0.68755 | 1 | 3 | 10.16 | 1 | 2 | 1 | 1 | 8
ROBUSTESSE
[15 empty] | rech. Max KixCsi |  | 40
[15 empty] | rech. max EixKixCSi |  | 40
[15 empty] | rech. max EixKi |  | 4
[15 empty] | new IBMR |  | 8.4
[15 empty] | code taxon à supp. |  | SPI.SPX | 70
[15 empty] | index ligne corresp. |  | 1
[15 empty] | taxon supp. |  | SPI.SPX
Note on A2: Renseigner éventuellement l'organisme qui a réalisé le relevé (pour édition ou archivage).
Note on A3: Cours d'eau
Note on A4: date du relevé
Note on B6: Type de faciès: - ch. lotique - plat courant - radier - rapide - cascade - autre
Note on B7: part du faciès courant sur la station.
Note on C2: personnes ayant réalisées le relevé
Note on C3: Nom de la station
Note on C6: Type de faciès: - ch. lentique - mouille - plat lent - autre
Note on C7: part du faciès lent sur la station.
Note on K3: N° de code de la station, code RNB de préférence.
Note on M3: Référence de l'étude