## MacrophytesIRSTEA
MACROPHYTES EN COURS D'EAU – FORMULAIRE DE SAISIE – IRSTEA – AFB - v1.5 – 14 juin 2019
* Donnée obligatoire pour le référencement de l'opération
# Donnée obligatoire pour les calculs dans le SEEE
IDENTIFICATION DE L'OPERATION DE PRELEVEMENT
CODE_PRODUCTEUR * | 13000609100016 |  | CODE_POINT
OPERATEUR | C. FABRY C. CHARLOT (accompagnateur) |  | NOM_PRODUCTEUR | DREAL Occitanie site TLS |  | Informations complémentaires
CODE_STATION * | 06178865 |  | CODE_PRELEV_DETERM * | 13000609100016 |  | à partir de
NOM COURS D'EAU | RIEUTORT |  | NOM_PRELEV_DETERM | DREAL Occitanie site TLS |  | la campagne 2018
LB_STATION | Labastide-Esparbairenque |  | COORD_X_OP * | 650121
DATE * | 2022-07-06 |  | COORD_Y_OP * | 6254939
CODE_OPERATION # | 06178865-06072022 |  | COORD_X_OP_AVAL * | 650163
|  |  | COORD_Y_OP_AVAL * | 6254856
DONNEES ENVIRONNEMENTALES ET DE CONTEXTE
Protocole de relevé | IBMR Standard
Coordonnées prises en rive | GAUCHE
Coordonnées Lambert 93 AMONT point de contrôle | X | 650121
| Y | 6254939
Altitude (en m) | 477
Hydrologie | ETIAGE NORMAL
Météo | ENSOLEILLE
Turbidité | NULLE
Fond visible | OUI
Longueur (en m) | 100
Largeur (en m) | 3.8
UNITES DE RELEVE
5 classes possibles de recouvrement
0: x=absent 1: x < 1 % 2: 1 ≤ x < 10 % 3: 10 ≤ x < 25 % 4: 25 ≤x < 75 % 5: x ≥ 75 %
Nb d'unités de relevé observées | 1
UNITE DE RELEVE 1 la plus rapide ou unique (ou chenal ou rive droite) |  |  | UNITE DE RELEVE 2 la plus lente (ou berges ou rive gauche)
% de recouvrement de l'UR1 # | 100 |  | % de recouvrement de l'UR2 #
longueur de l'UR1 (en m) | 100 |  | longueur de l'UR2 (en m)
largeur de l'UR1 (en m) | 3.8 |  | largeur de l'UR2 (en m)
% surface végétalisée | 4.0394 |  | % surface végétalisée
périphyton | Abondant |  | périphyton
Classes de recouvrement 0: x=absent 1: x < 1 % 2: 1 ≤ x < 10 % 3: 10 ≤ x < 25 % 4: 25 ≤x < 75 % 5: x ≥ 75 %
Type de faciès |  |  | Type de faciès
chenal lentique | 0 |  | chenal lentique
plat lentique | 2 |  | plat lentique
mouille | 0 |  | mouille
fosse dissipation | 0 |  | fosse dissipation
chenal lotique | 0 |  | chenal lotique
radier | 5 |  | radier
cascade | 3 |  | cascade
plat courant | 3 |  | plat courant
rapide | 0 |  | rapide
autre type : | 0 |  | autre type :
recouvrement de "autre type" | 0 |  | recouvrement de "autre type"
Profondeur (m) |  |  | Profondeur (m)
P < 0,1 | 3 |  | P < 0,1
0,1 ≤ P< 0,5 | 5 |  | 0,1 ≤ P< 0,5
0,5 ≤ P < 1 | 2 |  | 0,5 ≤ P < 1
1 ≤ P < 2 | 0 |  | 1 ≤ P < 2
P ≥ 2 | 0 |  | P ≥ 2
Vitesse de courant (m/s) |  |  | Vitesse de courant (m/s)
V < 0,05 | 0 |  | V < 0,05
0,05 ≤ V < 0,2 | 3 |  | 0,05 ≤ V < 0,2
0,2 ≤ V < 0,5 | 5 |  | 0,2 ≤ V < 0,5
0,5 ≤ V < 1 | 3 |  | 0,5 ≤ V < 1
V ≥ 1 | 0 |  | V ≥ 1
Eclairement |  |  | Eclairement
très ombragé | 0 |  | très ombragé
ombragé | 5 |  | ombragé
peu ombragé | 3 |  | peu ombragé
éclairé | 0 |  | éclairé
très éclairé | 0 |  | très éclairé
Type de substrat |  |  | Type de substrat
Vase, limons | 0 |  | Vase, limons
Terre, argile, marne, tourbe | 0 |  | Terre, argile, marne, tourbe
Cailloux, pierres, galets | 4 |  | Cailloux, pierres, galets
Blocs, dalles | 4 |  | Blocs, dalles
Sables, graviers | 2 |  | Sables, graviers
Racines, branchages | 1 |  | Racines, branchages
Débris organiques | 2 |  | Débris organiques
Artificiels | 0 |  | Artificiels
OBSERVATIONS
DONNEES FLORISTIQUES | [5 empty] | Nouveaux Taxons hors référentiel (si nécessaire)
CODE_TAXON # | NOM_LATIN_TAXON | CODE_SANDRE | % rec taxon UR1 # | % rec taxon UR2 # | (Cf) | Nom | code Sandre
HERSPX | Heribaudiella sp. | 6196 | 0.02 |  | -
LEASPX | Lemanea sp. | 1159 | 0.01 |  | -
NEWCOD | Symploca | 33750 | 0.22 |  | -
PHOSPX | Phormidium sp. | 6414 | 0.01 |  | -
TAPSPX | Tapinothrix | 45056 | 0.01 |  | -
CHIPOL | Chiloscyphus polyanthos | 1186 | 0.18 |  | -
JUGATR | Jungermannia atrovirens | 19820 | 0.01 |  | -
SCAUND | Scapania undulata | 1213 | 0.04 |  | -
BRARIV | Brachythecium rivulare | 1260 | 0.19 |  | -
FISCRA | Fissidens crassipes | 1294 | 0.13 |  | -
FONSQU | Fontinalis squamosa | 1312 | 0.89 |  | -
RHYRIP | Rhynchostegium riparioides | 1268 | 2.35 |  | -
VEUSPX | Verrucaria sp. | 19738 | 0.01 |  | -