## donnees (hidden)
organisme | operateur | cd_sta | cours_deau | nom_station | date | protocole | rive_gauche_droite | x_lambert | y_lambert | altitude | hydrologie | meteo | turbidite | longueur | largeur | nb_facies | PC_facies_F1 | longueur_facies_F1 | largeur_facies_F1 | PC_vegF1 | periphyton_F1 | ch_lentique_F1 | plat_lentique_F1 | mouille_F1 | fosse_dissipation_F1 | ch_lotique_F1 | radier_F1 | cascade_F1 | plat_courant_F1 | rapide_F1 | libelle_autreF1 | autreF1 | P1_F1 | P2_F1 | P3_F1 | P4_F1 | P5_F1 | V1_F1 | V2_F1 | V3_F1 | V4_F1 | V5_F1 | tres_ombrage_F1 | ombrage_F1 | peu_Ombrage_F1 | eclaire_F1 | tres_eclaire_F1 | Va_F1 | Te_F1 | ca_F1 | Bl_F1 | Sa_F1 | Ra_F1 | De_F1 | Ar_F1 | PC_facies_F2 | longueur_facies_F2 | largeur_facies_F2 | PC_vegF2 | periphyton_F2 | ch_lentique_F2 | plat_lentique_F2 | mouille_F2 | fosse_dissipation_F2 | ch_lotique_F2 | radier_F2 | cascade_F2 | plat_courant_F2 | rapide_F2 | libelle_autreF2 | autreF2 | P1_F2 | P2_F2 | P3_F2 | P4_F2 | P5_F2 | V1_F2 | V2_F2 | V3_F2 | V4_F2 | V5_F2 | tres_ombrage_F2 | ombrage_F2 | peu_Ombrage_F2 | eclaire_F2 | tres_eclaire_F2 | Va_F2 | Te_F2 | ca_F2 | Bl_F2 | Sa_F2 | Ra_F2 | De_F2 | Ar_F2 | Observations

## 06204000
Indice Biologique Macrophytique en Riviere_I.B.M.R |  |  | v_3.7 /décembre 2014
DONNEES GENERALES SUR LA STATION ET LE POINT DE PRELEVEMENT
Station
Organisme | Aquascop Biologie
Opérateur | AurElia Marquis, Geoffroy Seveno
Code station | 6204000
Nom du cours d'eau | CARAMY
Nom de la station | CARAMY A VINS-SUR-CARAMY
Date (jj/mm/aaaa) | 2016-07-01
Point de prélèvement
Protocole de relevé | IBMR standard
Coordonnées prises en rive : | DROITE
Coordonnées Lambert 93 AMONT point de contrôle | X | 956690
| Y | 6264889
Altitude (en m) | 193
Hydrologie | ETIAGE NORMAL
Météo | ENSOLEILLE
Turbidité | FAIBLE
Fond visible | OUI
Longueur (en m) | 100
Largeur (en m) | 8.9
Unité de relevé
5 classes possibles de recouvrement
0: x=absent 1: x < 1 % | 2: 1 ≤ x < 10 % | 3: 10 ≤ x < 25 % | 4: 25 ≤x < 75 % 5: x ≥ 75 %
Nombre d'unités de relevé observées | 2
UNITE DE RELEVE 1 la plus rapide ou unique (ou chenal ou rive droite) |  |  | UNITE DE RELEVE 2 la plus lente (ou berges ou rive gauche)
% de recouvrement de l'UR1 | 50 |  | % de recouvrement de l'UR2 | 50
longueur de l'UR1 (en m) | 50 |  | longueur de l'UR2 (en m) | 50
largeur de l'UR1 (en m) | 9 |  | largeur de l'UR2 (en m) | 8.8
% surface végétalisée de l'UR1 | 0.5 |  | % surface végétalisée de l'UR2 | 0.1
périphyton | peu abondant |  | périphyton | peu abondant
Type de facies |  |  | Type de facies
chenal lentique |  |  | chenal lentique
plat lentique |  |  | plat lentique | 4
mouille |  |  | mouille | 4
fosse dissipation |  |  | fosse dissipation
chenal lotique |  |  | chenal lotique
radier | 4 |  | radier
cascade |  |  | cascade
plat courant | 4 |  | plat courant
rapide |  |  | rapide
autre type : |  |  | autre type :
recouvrement de "autre type" |  |  | recouvrement de "autre type"
Profondeur (m) |  |  | Profondeur (m)
P < 0,1 | 2 |  | P < 0,1
0,1 ≤ P< 0,5 | 5 |  | 0,1 ≤ P< 0,5 | 4
0,5 ≤ P < 1 |  |  | 0,5 ≤ P < 1 | 4
1 ≤ P < 2 |  |  | 1 ≤ P < 2 | 3
P ≥ 2 |  |  | P ≥ 2
Vitesse de courant (m/s) |  |  | Vitesse de courant (m/s)
V < 0,05 |  |  | V < 0,05 | 4
0,05 ≤ V < 0,2 |  |  | 0,05 ≤ V < 0,2 | 4
0,2 ≤ V < 0,5 | 5 |  | 0,2 ≤ V < 0,5
0,5 ≤ V < 1 | 2 |  | 0,5 ≤ V < 1
V ≥ 1 | 2 |  | V ≥ 1
Eclairement |  |  | Eclairement
très ombragé |  |  | très ombragé
ombragé | 4 |  | ombragé | 4
peu ombragé |  |  | peu ombragé
éclairé | 4 |  | éclairé
très éclairé |  |  | très éclairé | 4
Type de substrat |  |  | Type de substrat
Vase, limons |  |  | Vase, limons | 4
Terre, argile, marne, tourbe |  |  | Terre, argile, marne, tourbe | 1
Cailloux, pierres, galets | 4 |  | Cailloux, pierres, galets | 2
Blocs, dalles | 2 |  | Blocs, dalles | 2
Sables, graviers | 4 |  | Sables, graviers | 4
Racines, branchages | 1 |  | Racines, branchages | 1
Débris organiques |  |  | Débris organiques | 1
Artificiels |  |  | Artificiels
OBSERVATIONS
Présence de mousse, eau légèrement trouble (cf 2014). Cours d'eau ombragé, berges abruptes et arborées, peu d'hélophytes. Beaucoup de végétation dans le radier : Bryophytes + algues.
nouvelle station