## Fiche AFB
MACROPHYTES EN COURS D'EAU - FORMULAIRE DE SAISIE - IRSTEA-AFB - v1.2 - 21 nov. 2017
* Donnée obligatoire pour le référencement de l'opération
# Donnée obligatoire pour les calculs dans le SEEE
IDENTIFICATION DE L'OPERATION DE PRELEVEMENT
CODE_PRODUCTEUR * | 18690155900069 |  | CODE_POINT
OPERATEUR | Laurianne ISEBE / Carole GERET |  | NOM_PRODUCTEUR | AERMC |  | Informations complémentaires à partir de la campagne 2018
CODE_STATION * | 06580184 |  | CODE_PRELEV-DETERM * | 38984189100036
NOM COURS D'EAU | OIGNIN |  | NOM_PRELEV_DETERM | SAGE Environnement
LB_STATION | OIGNIN A SAMOGNAT 2 |  | COORD_X_OP * | 899313.7872
DATE * | 2018-08-22 |  | COORD_Y_OP * | 6580003.7462
CODE_OPERATION # | OISAM_2018-08-22 |  | COORD_X_OP_AVAL *
COORD_Y_OP_AVAL *
DONNEES ENVIRONNEMENTALES ET DE CONTEXTE
Protocole de relevé | IBMR standard
Coordonnées prises en rive | GAUCHE
Coordonnées Lambert 93 AMONT point de contrôle | X | 899313.7872
| Y | 6580003.7462
Altitude (en m) | 289
Hydrologie | ETIAGE SEVERE
Météo | faiblement nuageux
Turbidité | nulle
Fond visible | OUI
Longueur (en m) | 100
Largeur (en m) | 12
UNITES DE RELEVE
5 classes possibles de recouvrement :
0: x=absent 1: x < 1 % 2: 1 ≤ x < 10 % 3: 10 ≤ x < 25 % 4: 25 ≤x < 75 % 5: x ≥ 75 %
Nb d'unités de relevé observées | 2
UNITE DE RELEVE 1 la plus rapide ou unique (ou chenal ou rive droite) |  |  | UNITE DE RELEVE 2 la plus lente (ou berges ou rive gauche)
% de recouvrement de l'UR1 # | 95 |  | % de recouvrement de l'UR2 # | 5
longueur de l'UR1 (en m) | 100 |  | longueur de l'UR2 (en m) | 85
largeur de l'UR1 (en m) | 12 |  | largeur de l'UR2 (en m) | 2
% surface végétalisée | 16 |  | % surface végétalisée | 20
périphyton | absent |  | périphyton | absent
Classes de recouvrement 0: x=absent 1: x < 1 % 2: 1 ≤ x < 10 % 3: 10 ≤ x < 25 % 4: 25 ≤x < 75 % 5: x ≥ 75 %
Type de facies |  |  | Type de facies
chenal lentique | 0 |  | chenal lentique | 2
plat lentique | 0 |  | plat lentique | 5
mouille | 0 |  | mouille | 0
fosse dissipation | 0 |  | fosse dissipation | 0
chenal lotique | 4 |  | chenal lotique | 0
radier | 0 |  | radier | 0
cascade | 0 |  | cascade | 0
plat courant | 4 |  | plat courant | 0
rapide | 4 |  | rapide | 0
autre type : | 0 |  | autre type : | 0
recouvrement de "autre type" | 0 |  | recouvrement de "autre type" | 0
Profondeur (m) |  |  | Profondeur (m)
P < 0,1 | 3 |  | P < 0,1 | 3
0,1 ≤ P< 0,5 | 4 |  | 0,1 ≤ P< 0,5 | 5
0,5 ≤ P < 1 | 4 |  | 0,5 ≤ P < 1 | 2
1 ≤ P < 2 | 0 |  | 1 ≤ P < 2 | 0
P ≥ 2 | 0 |  | P ≥ 2 | 0
Vitesse de courant (m/s) |  |  | Vitesse de courant (m/s)
V < 0,05 | 0 |  | V < 0,05 | 5
0,05 ≤ V < 0,2 | 4 |  | 0,05 ≤ V < 0,2 | 3
0,2 ≤ V < 0,5 | 4 |  | 0,2 ≤ V < 0,5 | 0
0,5 ≤ V < 1 | 4 |  | 0,5 ≤ V < 1 | 0
V ≥ 1 | 2 |  | V ≥ 1 | 0
Eclairement |  |  | Eclairement
très ombragé | 2 |  | très ombragé | 2
ombragé | 4 |  | ombragé | 4
peu ombragé | 4 |  | peu ombragé | 4
éclairé | 2 |  | éclairé | 2
très éclairé | 0 |  | très éclairé | 0
Type de substrat |  |  | Type de substrat
Vase, limons | 0 |  | Vase, limons | 0
Terre, argile, marne, tourbe | 0 |  | Terre, argile, marne, tourbe | 0
Cailloux, pierres, galets | 2 |  | Cailloux, pierres, galets | 2
Blocs, dalles | 5 |  | Blocs, dalles | 5
Sables, graviers | 0 |  | Sables, graviers | 0
Racines, branchages | 1 |  | Racines, branchages | 1
Débris organiques | 0 |  | Débris organiques | 0
Artificiels | 0 |  | Artificiels | 0
OBSERVATIONS
DONNEES FLORISTIQUES
CODE_TAXON # | NOM_LATIN_TAXON | CODE_SANDRE | % rec taxon UR1 # | % rec taxon UR2 # | (Cf.)
CLASPX | Cladophora sp. | 1124 | 0.02 | 0.633 | -
FRASPX | Fragilaria sp. | 9533 | 0 | 0.01 | -
GOPSPX | Gomphonema sp. | 8781 | 0.01 | 0.035 | -
MELSPX | Melosira sp. | 8714 | 0.01 | 0.035 | -
MOUSPX | Mougeotia sp. | 1146 | 0.01 | 0 | -
OEDSPX | Oedogonium sp. | 1134 | 0.01 | 0 | -
ULOSPX | Ulothrix sp. | 1142 | 0.01 | 0 | -
VAUSPX | Vaucheria sp. | 1169 | 2.4 | 0 | -
MACPOL | Marchantia polymorpha | 1192 | 0 | 0.01 | -
PELEND | Pellia endiviifolia | 1197 | 2 | 9 | -
CINDAN | Cinclidotus danubicus | 1319 | 6.22 | 0 | -
CRAFIL | Cratoneuron filicinum | 1233 | 0.25 | 0 | -
FISCRA | Fissidens crassipes | 1294 | 0.01 | 0.01 | -
FONANT | Fontinalis antipyretica | 1310 | 2 | 0.01 | -
LEORIP | Leptodictyum riparium | 1244 | 2.75 | 0 | -
RHYRIP | Rhynchostegium riparioides | 31691 | 0.09 | 0 | -
MENAQU | Mentha aquatica | 1791 | 0 | 0.01 | -
MENLON | Mentha longifolia | 19856 | 0 | 0.01 | -
PHAARU | Phalaris arundinacea | 1577 | 0 | 0.01 | -
CARSPX | Carex sp. | 1466 | 0.01 | 0 | -
PETSPX | Petasites sp. | 1744 | 0.5 | 10 | -