## Fiche10
|  | FICHE STATION DIATOMEES | [5 empty] | Page 1/2
2010
STATION
n° échantillon : | 20101460
COURS D'EAU : | ALAGNON |  | DATE : | 2010-07-30 |  | RENSEIGNEMENTS FACULTATIFS
STATION : | Alagnon à Beaulieu |  | HEURE : | 18h30 |  | Code station : | 04029050 |  | Réseau : | RCS
COMMUNE : | Beaulieu |  | PRELEVEUR : | TRO |  | Coordonnées : | Lambert II étendu |  | Altitude (m) : | 399
[6 empty] | X = | 675266.473
LOCALISATION : | D710; pont de La Combelle |  | n° Etude | E1829 |  | Y = | 2050294.384
Les mesures de distance, de profondeur et de vitesse des courants sont des estimations du préleveur
DESCRIPTION GENERALE
CONDITIONS HYDROLOGIQUES DES 15 JOURS PRECEDENTS : |  | étiage |  |  |  | REGIME HYDRAULIQUE : |  | étiage
OCCUPATION DU FOND DE VALLEE : |  | forêt/bois; prairie/friche |  |  |  | FACIES D'ECOULEMENTS (Classification de Malavoi) : |  | chenal lentique; chenal lotique; plat lentique; plat courant; radier
TRACE DU LIT : |  | sinueux |  |  |  | VITESSE DU COURANT sur la station : |  | < 5 cms; 5 à 25 cm/s; 25 à 75 cm/s; 75 à 150 cm/s
POLLUTION APPARENTE : |  | autres: algues filamenteuses |  |  |  | GRANULOMETRIE DOMINANTE sur la station : |  | blocs; pierres, galets
ASPECT DE L'EAU : |  | limpide |  |  |  | VEGETATION AQUATIQUE : |  | 25 à 50 %
COULEUR DE L'EAU : |  | incolore |  |  |  | LARGEUR (m) : |  | 18
DEPOT SUR LE FOND : |  | littoral; colmatage
OPERATION DE PRELEVEMENT
MATERIEL DE PRELEVEMENT : |  | brosse |  |  |  | Fixateur : |  | éthanol
DESCRIPTION AU NIVEAU DU PRELEVEMENT
[6 empty] | SUBSTRAT DE PRELEVEMENT : |  | blocs, pierres
VITESSE DU COURANT au niveau du prélèvement : |  | 25 à 75 cm/s
[6 empty] | Nbre de supports prospectés : |  | 5
au niveau du prélèvement :
[6 empty] | PROFONDEUR DE L'EAU (cm) : |  | 25
OMBRAGE : |  | ouvert
[6 empty] | DISTANCE A LA BERGE (m) : |  | 4
PHYSICO-CHIMIE
MESURES DE TERRAIN :
| Température (°C) | 21.3 | Oxygène (mg/L) |  | 7.18 | pH |  |  | 8.85
|  |  | Oxygène (%) |  | 70.2 | Conductivité (µS/cm) |  |  | 199
|  | FICHE STATION DIATOMEES | [5 empty] | Page 2/2
2010
COMMENTAIRES
0
SCHEMA DE LA STATION
PHOTOGRAPHIES