## Fiche IRSTEA
Informations générale sur la station
LEGENDE
DIREN | Diren en charge de l'échantillonnage
CODE STATION | Ce code a été fourni lors de l'établissement de la liste des stations du réseau de Référence
COURS D'EAU | Nom de la rivière
STATION | Nom de la station
COMMUNE | Nom de la commune
CODE INSEE | De la commune selon le type 00000
LONGITUDE (x) | Du point de prélèvement, en mètres et en Lambert 93 (bleu) ou en Lambert II étendu (jaune)
LATITUDE (y) | Du point de prélèvement, en mètres et en Lambert 93 (bleu) ou en Lambert II étendu (jaune)
ALTITUDE | De la station, en mètres
RESEAU | Réseau d'appartenance de la station
obligatoire | obligatoire | obligatoire | obligatoire | obligatoire | obligatoire | obligatoire | obligatoire | obligatoire | obligatoire
DIREN | CODE STATION | COURS D'EAU | STATION | COMMUNE | CODE INSEE | LONGITUDE (x) DU POINT DE PRELEVEMENT | LATITUDE (y) DU POINT DE PRELEVEMENT | ALTITUDE | RESEAU
DREAL RA | 06104000 | RHONE | RHONE A ST-VALLIER | SAINT-VALLIER | 26333 |  |  | 150 | REF/RCS
[6 empty] | 841664 | 6456875
Informations sur la station lors du prélèvement
LEGENDE
DATE | Jour du prélèvement (jj/mm/aaaa)
TEMPERATURE | Température de l'eau en C° au moment du prélèvement
pH | Au moment du prélèvement
CONDUCTIVITE | En µS/cm au moment du prélèvement
COND. HYDROL. | Conditions hydrologiques : crue ou étiage
LARGEUR | De la station, largeur moyenne du lit mouillé en mètres
REMARQUES | Remarques éventuelles concernant le prélèvement (difficultées, hauteur d'eau, turbidité, … 50 caractères max.)
obligatoire | facultatif | facultatif | facultatif | obligatoire | obligatoire | facultatif
DATE | TEMPERATURE | PH | CONDUCTIVITE | COND. HYDROL. | LARGEUR | REMARQUES (50 car. max.)
21/07/2015 | 25 | 7.87 | 408 | étiage | 240
crue
étiage
Informations sur le prélèvement
LEGENDE
SUPPORT | Utiliser les codes SANDRE (D1 à D12) |  |  | SUPPORT |  | SANDRE
CLASSE VITESSE | Utiliser les codes SANDRE (N1 à N5) |  |  | A - Bryophytes |  | D1
OMBRAGE | Noter si le milieu est ouvert, semi-ouvert ou fermé |  |  | B - Hydrophytes |  | D2
|  |  |  | C - Litières |  | D3
obligatoire | obligatoire | obligatoire |  | D - branchages, racines |  | D4
SUPPORT | CLASSE VITESSE | OMBRAGE |  | E - pierres, galets [25-250 mm] |  | D5
D5 | N3 | Ouvert |  | F - graviers [2,5-25 mm] |  | D6
|  |  |  | G - Helophytes |  | D7
|  |  |  | H - Sédiments fins, vases |  | D8
|  |  |  | I - Sables, limons [0,1 - 2,5 mm] |  | D9
|  |  |  | J - roches, dalles, blocs |  | D10
|  |  |  | K - Algues |  | D11
|  |  |  | K' marne et argile |  | D12
Identification/dénombrement des espèces présentes dans l'échantillon
|  |  |  | CLASSE VITESSE (cm/s) |  | SANDRE
Les listes floristiques doivent être fournies au format OMNIDIA export. |  |  |  | v<5 |  | N1
|  |  |  | 25>v≥5 |  | N3
|  |  |  | 75>v≥25 |  | N5
|  |  |  | 150>v≥75 |  | N4
|  |  |  | v ≥150 |  | N2
Note on G22: Lambert II étendu
Note on G23: Lambert 93
Note on H22: Lambert II étendu
Note on H23: Lambert 93